## ГП-215
Приложение №
к Договору подряда №
ПОДРЯДЧИК: |  |  |  | ТЕХНИЧЕСКИЙ ЗАКАЗЧИК: |  |  | ЗАКАЗЧИК:
|  |  |  | ООО "Технический заказчик "ЭНКО" |  |  | ООО "ЭНКО СТРОЙ"
______________/ |  |  |  | _____________/ С.И. Ярков |  |  | _________________/ С.И. Ярков
Локальный сметный расчет №2
Объект: «Жилой район «Преображенский» в г. Тюмени. Квартал 8. Участок 72:17:1313004:1005. Многоэтажный жилой дом с нежилыми помещениями ГП-72.215»
№ | Наименование | Марка/ Завод изготовитель | Характеристика | Ед. изм. | Кол-во | Цена за ед. | Сумма | Примечание | Форма закупа материала
05 | Фасад
05.05 | Освещение фасада
05.05.01 | Прокладка кабеля, трубы
05.05.01.00 | Прокладка кабеля, трубы | [5 empty] | 0
| Работа: | [5 empty] | 0
| Прокладка кабеля тип 1 |  |  | м | 10 | 0 | 0 | ВВГнг(А)-LS-0,66 5х6
| Прокладка кабеля тип 2 |  |  | м | 270 | 0 | 0 | ВВГнг(А)-LS-0,66 5х2,5
| Прокладка кабеля тип 3 |  |  | м | 55 | 0 | 0 | ВВГнг(А)-LS-0,66 4х2,5
| Прокладка кабеля тип 4 |  |  | м | 260 | 0 | 0 | ВВГнг(А)-LS-0,66 3х2,5
| Прокладка кабеля тип 5 |  |  | м | 1295 | 0 | 0 | ВВГнг(А)-LS-0,66 2х2,5
| Прокладка кабеля тип 6 |  |  | м | 60 | 0 | 0 | ВВГнг(А)-LS-0,66 2х1,5
| Прокладка кабеля тип 7 |  |  | м | 100 | 0 | 0 | FUTP4-C5E-S24-IN-LSZH 4х2х0,51
| Прокладка провода тип 1 |  |  | м | 10 | 0 | 0 | ПуГВнг(А)-LS 1х1,5
| Прокладка трубы тип 1 |  |  | м | 295 | 0 | 0 | ПНД гофрированная стойкая к ультрафиолету, ∅20
| Прокладка трубы тип 2 |  |  | м | 125 | 0 | 0 | ПНД гофрированная стойкая к ультрафиолету, ∅25
| Прокладка трубы тип 3 |  |  | м | 1320 | 0 | 0 | ПВХ гофрированная не распространяющая горение, ∅20
| Прокладка трубы тип 4 |  |  | м | 210 | 0 | 0 | ПВХ гофрированная не распространяющая горение, ∅25
| Прокладка трубы тип 5 |  |  | м | 3 | 0 | 0 | ПВХ гофрированная жесткая, ∅25
| Монтаж лотка |  |  | м | 21 | 0 | 0
| Материалы: | [5 empty] | 0
| Кабель тип 1 | ВВГнг(А)-LS-0,66 | 5х6 | м | 10 | 0 | 0 | Возможно применение как плоского, так и круглого кабеля
| Кабель тип 2 | ВВГнг(А)-LS-0,66 | 5х2,5 | м | 270 | 0 | 0 | Возможно применение как плоского, так и круглого кабеля
| Кабель тип 3 | ВВГнг(А)-LS-0,66 | 4х2,5 | м | 55 | 0 | 0 | Возможно применение как плоского, так и круглого кабеля
| Кабель тип 4 | ВВГнг(А)-LS-0,66 | 3х2,5 | м | 260 | 0 | 0 | Возможно применение как плоского, так и круглого кабеля
| Кабель тип 5 | ВВГнг(А)-LS-0,66 | 2х2,5 | м | 1295 | 0 | 0 | Возможно применение как плоского, так и круглого кабеля
| Кабель тип 6 | ВВГнг(А)-LS-0,66 | 2х1,5 | м | 60 | 0 | 0 | Возможно применение как плоского, так и круглого кабеля
| Кабель тип 7 | FUTP4-C5E-S24-IN-LSZH | 4х2х0,51 |  | 100 | 0 | 0
| Провод тип 1 | ПуГВнг(А)-LS | 1х1,5 | м | 10 | 0 | 0 | ЩАХО
| Труба тип 1 | Промрукав | ПНД гофрированная стойкая к ультрафиолету, ∅20 | м | 295 | 0 | 0
| Труба тип 2 | Промрукав | ПНД гофрированная стойкая к ультрафиолету, ∅25 | м | 125 | 0 | 0
| Труба тип 3 | Промрукав | ПВХ гофрированная не распространяющая горение, ∅20 | м | 1320 | 0 | 0
| Труба тип 4 | Промрукав | ПВХ гофрированная не распространяющая горение, ∅25 | м | 210 | 0 | 0
| Труба тип 5 | Промрукав | ПВХ гофрированная жесткая, ∅25 | м | 3 | 0 | 0 | Проходы через стены и перекрытия
| Лоток кабельный (шт) | DKC | Неперфорированный лоток 100x50x3000 | шт | 7 | 0 | 0
| Крышка для кабельного лотка | DKC | Крышка на лоток 100x3000 | шт | 7 | 0 | 0
| Стойка кабельная |  | Комплект Н-образных рам 305мм | шт | 14 | 0 | 0
05.05.02 | Установка оборудования
05.05.02.00 | Установка оборудования | [5 empty] | 0
| Работа: | [5 empty] | 0
| Пробивка отверстий |  |  | шт | 234 | 0 | 0
| Установка архитектурной подсветки фасада |  |  | шт | 234 | 0 | 0
| Монтаж щита |  |  | шт | 15 | 0 | 0
| Материалы: | [5 empty] | 0
| Архитектурная подсветка | Range LINE-2019 | Светильник светодиодный линейный , 12 Вт, 24 В, 1м, 120 град., 4000К, 48 LED | шт | 107 | 0 | 0
| Архитектурная подсветка | TUBE M | Светильник светодиодный настенный, 20 Вт, 220 В, 130 град., 4000К | шт | 9 | 0 | 0
| Архитектурная подсветка | Range FOCUS-3632 | Светильник светодиодный узколучевой, 16 Вт, 48 В, 0,67 м, 10 град., 4000К, 16 LED | шт | 60 | 0 | 0
| Архитектурная подсветка | Range FOCUS-3632 | Светильник светодиодный узколучевой, 16 Вт, 48 В, 0,67 м, 10 град., 2000К, 16 LED | шт | 48 | 0 | 0
| Архитектурная подсветка | Range FOCUS-3632 | Светильник светодиодный узколучевой, 12 Вт, 48 В, 0,5 м, 10 град., 4000К, 12 LED | шт | 4 | 0 | 0
| Архитектурная подсветка | Range FOCUS-3632 | Светильник светодиодный узколучевой, 12 Вт, 48 В, 0,5 м, 10 град., 2000К, 12 LED | шт | 6 | 0 | 0
| Щит фасадного освещения ЩАХО1 | КЭАЗ | ЩРН-п-54 IP41 | шт | 1 | 0 | 0 | ЩАХО1, ЩРН-п-54 OptiBox P-BNK-3-54-IP65, Щит распределительный навесной пластиковый 54 модуля разм. 560(h)х408х153 мм, в состав которого входит: Выключатель нагрузки трехполюсный, In=20А, Ue=400 В - 1шт; Реле напряжения, In=25A, Un=220В - 3шт; Счетчик электрической энергии трехфазный, многотарифный 5(60)А Ics = 4,5 кА - 1шт; Модульный контактор четырехполюсный, 4НО, In=20А - 1шт; Программируемое реле времени с Wi-Fi ЕМ-130, Un=220-240В, In=6A - 1шт; Автоматический выключатель однополюсный, In = 6 A - 2шт; Автоматический выключатель дифференциального тока, четырехполюсный, хар. С, In=6А, Ue=230В, Ics = 4,5 кА, ΔI=30мА - 2шт; Автоматический выключатель дифференциального тока, двухполюсный, хар. С, In=6А, Ue=230В, Ics = 4,5 кА, ΔI=30мА - 2шт; Трехполюсный автоматический выключатель хар. С, In=20А, Ue=230В, Ics = 4,5 кА, ΔI=30мА - 1шт; Реле ограничения пускового тока, In=8 A, Un=230 В, ограничение тока емкостных нагрузок 30 А - 6шт; Винтовой зажим CBD. 4 - 16шт; Торцевой изолятор для винтого зажима CBD. 4 - 1шт; Разделитель для винтого зажима CBD. 4 - 3шт; Шины на Din-рейку в корпусе (кросс-модуль) - 1шт.
| Щит распределительный тип1 | IEK | ЩРн-12 IP54 | шт | 6 | 0 | 0 | Щит распределительный для модульной аппаратуры разм. 240(h)х330х120 ЩРн-12 IP54, в состав которого входит: Блок питания, 350Вт, 24В - 1шт; Диммер для регулирования светового потока, 24В - 1шт.
| Щит распределительный тип2 | IEK | ЩРн-12 IP54 | шт | 8 | 0 | 0 | Щит распределительный для модульной аппаратуры разм. 240(h)х330х120 ЩРн-12 IP54, в состав которого входит: Блок питания, 350Вт, 48В - 1шт; Диммер для регулирования светового потока, 48В - 1шт.
| Роутер |  | Wi-Fi роутер | шт | 2 | 0 | 0
| Прочие материалы (держатель для профиля, держатель для трубы, метизы, коробка ответвительная, клема соединительная, выключатель автоматический, шнур питания) |  |  | % |  |  | 0
| Крепление | Range FOCUS-3632 | Крепление светильника светодиодного узколучевого Range FOCUS-3632 к фасаду здания, облицованного декоративной штукатуркой | шт | 118 | 0 | 0 | 02043-ЭС25-ЭН2.Н1
| Крепление | TUBE M | Крепление светильника светодиодного настенного TUBE M к фасаду здания | шт | 9 | 0 | 0 | 02043-ЭС25-ЭН2.Н2
| Крепление | Range LINE-2019 | Крепление светильника светодиодного линейного Range LINE-2019 к парапету здания | шт | 107 | 0 | 0 | 02043-ЭС25-ЭН2.Н3
| Коробка распределительная |  | IP55, 85х85х40мм | шт | 21 | 0 | 0
| Коробка распределительная | RUVinil | RUVinil | шт | 118 | 0 | 0
| Площадка под стяжку для прямого монтажа | IEK | ПМ 22х16х6 мм | шт | 5572 | 0 | 0
| Хомут морозостойкий | IEK | Хкм 3,6х200 | шт | 5572 | 0 | 0
| Противопожарная монтажная пена |  | 750 мл, выход пены на 45 литров | шт | 1 | 0 | 0
| Разъем кабельный |  | Разъем RJ-45 UTP для кабеля категории 5Е | шт. | 5 | 0 | 0
| Гвозди |  | Гвозди для прямого монтажа 3х22 мм, оцинкованные, шт. | шт | 5572 | 0 | 0 | Возможна замена на универсальный дюбель с шурупом 6х30 мм.
| Баллон гвоздезабивателя | Toua Premium FCG | Баллон гвоздезабивателя Toua Premium FCG на 1000 гвоздей | шт | 6 | 0 | 0
| Клемма 3-проводная прозрачная | WAGO | 0,5-6 мм2 | шт | 133 | 0 | 0
05.05.03 | ПНР
05.05.03.00 | Пусконаладочные работы | [5 empty] | 0
| Работа: | [5 empty] | 0
| Пусконаладочные работы освещения фасада |  |  | комплекс | 1 | 0 | 0
| Материалы: | [5 empty] | 0
| - | [5 empty] | 0
[6 empty] | Итого по ЛСР, в тч НДС: | 0 |  |  | Либо указать: Без НДС
[6 empty] | в тч стоимость работ: | 0
[6 empty] | в тч стоимость материалов: | 0
[6 empty] | в тч НДС: |  |  |  | Либо указать: нет
Примечание:
- | В пусконаладочных работах учитывать: Протоколы ЭТЛ
- | Стоимость СМР учитывает - затраты на все второстепенные материалы и работы необходимые для осуществления полного комплекса работ, включая затраты: обеспечение технической водой для производства работ и бытовых целей; на мобилизацию, аренду и эксплуатацию всех необходимых механизмов, оборудования и инструментов, бытовых помещений и биотуалетов; на подъем материалов и разноску по этажам к местам производства работ; выполнение сопутствующих работ; вывоз мусора; накладные расходы, прибыль организации, налоги и иные издержки Подрядчика.
- | Стоимость материалов учитывает стоимость доставки
- | В случае, если один из перечисленных прочих материалов не был использован по факту при производстве работ, заказчик вправе откорректировать процент прочих материалов в актах выполненных работ (формы КС-2, КС-3), уменьшив на сумму исключенного материала.
- | Стоимость СМР учитывает аренду фасадного подъемника/услуги альпиниста
- | Установка архитектурной подсветки включает в себя комплекс работ по монтажу кронштейнов и светильников
- | В случае увеличения налоговой нагрузки подрядчика стоимость договора остается фиксированной и изменению не подлежит.

## Работы
Ведомость работ
№ | Наименование | Ед. изм. | Кол-во | Цена за ед. | Сумма | Примечание
05 | Фасад
05.04 | Освещение фасада
05.04.01.00 | Прокладка кабеля, трубы |  |  |  | 0
| Прокладка кабеля тип 1 | м | 10 |  | 0 | ВВГнг(А)-LS-0,66 5х6
| Прокладка кабеля тип 2 | м | 270 |  | 0 | ВВГнг(А)-LS-0,66 5х2,5
| Прокладка кабеля тип 3 | м | 55 |  | 0 | ВВГнг(А)-LS-0,66 4х2,5
| Прокладка кабеля тип 4 | м | 260 |  | 0 | ВВГнг(А)-LS-0,66 3х2,5
| Прокладка кабеля тип 5 | м | 1295 |  | 0 | ВВГнг(А)-LS-0,66 2х2,5
| Прокладка кабеля тип 6 | м | 60 |  | 0 | ВВГнг(А)-LS-0,66 2х1,5
| Прокладка кабеля тип 7 | м | 100 |  | 0 | FUTP4-C5E-S24-IN-LSZH 4х2х0,51
| Прокладка провода тип 1 | м | 10 |  | 0 | ПуГВнг(А)-LS 1х1,5
| Прокладка трубы тип 1 | м | 295 |  | 0 | ПНД гофрированная стойкая к ультрафиолету, ∅20
| Прокладка трубы тип 2 | м | 125 |  | 0 | ПНД гофрированная стойкая к ультрафиолету, ∅25
| Прокладка трубы тип 3 | м | 1320 |  | 0 | ПВХ гофрированная не распространяющая горение, ∅20
| Прокладка трубы тип 4 | м | 210 |  | 0 | ПВХ гофрированная не распространяющая горение, ∅25
| Прокладка трубы тип 5 | м | 3 |  | 0 | ПВХ гофрированная жесткая, ∅25
| Монтаж лотка | м | 21 |  | 0
05.04.02.00 | Установка оборудования |  |  |  | 0
| Пробивка отверстий | шт | 234 |  | 0
| Установка архитектурной подсветки фасада | шт | 234 |  | 0
| Монтаж щита | шт | 15 |  | 0
05.04.03.00 | Пусконаладочные работы |  |  |  | 0
| Пусконаладочные работы освещения фасада | комплекс | 1 |  | 0
|  |  |  | Итого стоимость работ: | 0
|  |  |  | в тч НДС: |  |  | Либо указать: нет
TRUE
Примечание:
- | В пусконаладочных работах учитывать: Протоколы ЭТЛ
- | Стоимость СМР учитывает - затраты на все второстепенные материалы и работы необходимые для осуществления полного комплекса работ, включая затраты: обеспечение технической водой для производства работ и бытовых целей; на мобилизацию, аренду и эксплуатацию всех необходимых механизмов, оборудования и инструментов, бытовых помещений и биотуалетов; на подъем материалов и разноску по этажам к местам производства работ; выполнение сопутствующих работ; вывоз мусора; накладные расходы, прибыль организации, налоги и иные издержки Подрядчика.
- | Стоимость СМР учитывает аренду фасадного подъемника/услуги альпиниста
- | Установка архитектурной подсветки включает в себя комплекс работ по монтажу кронштейнов и светильников
- | В случае увеличения налоговой нагрузки подрядчика стоимость договора остается фиксированной и изменению не подлежит.

## Материалы
Ведомость материалов
№ | Наименование | Марка/ Завод изготовитель | Характеристика | Ед. изм. | Кол-во | Цена за ед. | Сумма | Примечание | Форма закупа материала
05 | Фасад
05.04 | Освещение фасада
| Кабель тип 1 | ВВГнг(А)-LS-0,66 | 5х6 | м | 10 |  | 0 | Возможно применение как плоского, так и круглого кабеля
| Кабель тип 2 | ВВГнг(А)-LS-0,66 | 5х2,5 | м | 270 |  | 0 | Возможно применение как плоского, так и круглого кабеля
| Кабель тип 3 | ВВГнг(А)-LS-0,66 | 4х2,5 | м | 55 |  | 0 | Возможно применение как плоского, так и круглого кабеля
| Кабель тип 4 | ВВГнг(А)-LS-0,66 | 3х2,5 | м | 260 |  | 0 | Возможно применение как плоского, так и круглого кабеля
| Кабель тип 5 | ВВГнг(А)-LS-0,66 | 2х2,5 | м | 1295 |  | 0 | Возможно применение как плоского, так и круглого кабеля
| Кабель тип 6 | ВВГнг(А)-LS-0,66 | 2х1,5 | м | 60 |  | 0 | Возможно применение как плоского, так и круглого кабеля
| Кабель тип 7 | FUTP4-C5E-S24-IN-LSZH | 4х2х0,51 |  | 100 |  | 0
| Провод тип 1 | ПуГВнг(А)-LS | 1х1,5 | м | 10 |  | 0 | ЩАХО
| Труба тип 1 | Промрукав | ПНД гофрированная стойкая к ультрафиолету, ∅20 | м | 295 |  | 0
| Труба тип 2 | Промрукав | ПНД гофрированная стойкая к ультрафиолету, ∅25 | м | 125 |  | 0
| Труба тип 3 | Промрукав | ПВХ гофрированная не распространяющая горение, ∅20 | м | 1320 |  | 0
| Труба тип 4 | Промрукав | ПВХ гофрированная не распространяющая горение, ∅25 | м | 210 |  | 0
| Труба тип 5 | Промрукав | ПВХ гофрированная жесткая, ∅25 | м | 3 |  | 0 | Проходы через стены и перекрытия
| Лоток кабельный (шт) | DKC | Неперфорированный лоток 100x50x3000 | шт | 7 |  | 0
| Крышка для кабельного лотка | DKC | Крышка на лоток 100x3000 | шт | 7 |  | 0
| Стойка кабельная |  | Комплект Н-образных рам 305мм | шт | 14 |  | 0
| Архитектурная подсветка | Range LINE-2019 | Светильник светодиодный линейный , 12 Вт, 24 В, 1м, 120 град., 4000К, 48 LED | шт | 107 |  | 0
| Архитектурная подсветка | TUBE M | Светильник светодиодный настенный, 20 Вт, 220 В, 130 град., 4000К | шт | 9 |  | 0
| Архитектурная подсветка | Range FOCUS-3632 | Светильник светодиодный узколучевой, 16 Вт, 48 В, 0,67 м, 10 град., 4000К, 16 LED | шт | 60 |  | 0
| Архитектурная подсветка | Range FOCUS-3632 | Светильник светодиодный узколучевой, 16 Вт, 48 В, 0,67 м, 10 град., 2000К, 16 LED | шт | 48 |  | 0
| Архитектурная подсветка | Range FOCUS-3632 | Светильник светодиодный узколучевой, 12 Вт, 48 В, 0,5 м, 10 град., 4000К, 12 LED | шт | 4 |  | 0
| Архитектурная подсветка | Range FOCUS-3632 | Светильник светодиодный узколучевой, 12 Вт, 48 В, 0,5 м, 10 град., 2000К, 12 LED | шт | 6 |  | 0
| Щит фасадного освещения ЩАХО1 | КЭАЗ | ЩРН-п-54 IP41 | шт | 1 |  | 0 | ЩАХО1, ЩРН-п-54 OptiBox P-BNK-3-54-IP65, Щит распределительный навесной пластиковый 54 модуля разм. 560(h)х408х153 мм, в состав которого входит: Выключатель нагрузки трехполюсный, In=20А, Ue=400 В - 1шт; Реле напряжения, In=25A, Un=220В - 3шт; Счетчик электрической энергии трехфазный, многотарифный 5(60)А Ics = 4,5 кА - 1шт; Модульный контактор четырехполюсный, 4НО, In=20А - 1шт; Программируемое реле времени с Wi-Fi ЕМ-130, Un=220-240В, In=6A - 1шт; Автоматический выключатель однополюсный, In = 6 A - 2шт; Автоматический выключатель дифференциального тока, четырехполюсный, хар. С, In=6А, Ue=230В, Ics = 4,5 кА, ΔI=30мА - 2шт; Автоматический выключатель дифференциального тока, двухполюсный, хар. С, In=6А, Ue=230В, Ics = 4,5 кА, ΔI=30мА - 2шт; Трехполюсный автоматический выключатель хар. С, In=20А, Ue=230В, Ics = 4,5 кА, ΔI=30мА - 1шт; Реле ограничения пускового тока, In=8 A, Un=230 В, ограничение тока емкостных нагрузок 30 А - 6шт; Винтовой зажим CBD. 4 - 16шт; Торцевой изолятор для винтого зажима CBD. 4 - 1шт; Разделитель для винтого зажима CBD. 4 - 3шт; Шины на Din-рейку в корпусе (кросс-модуль) - 1шт.
| Щит распределительный тип1 | IEK | ЩРн-12 IP54 | шт | 6 |  | 0 | Щит распределительный для модульной аппаратуры разм. 240(h)х330х120 ЩРн-12 IP54, в состав которого входит: Блок питания, 350Вт, 24В - 1шт; Диммер для регулирования светового потока, 24В - 1шт.
| Щит распределительный тип2 | IEK | ЩРн-12 IP54 | шт | 8 |  | 0 | Щит распределительный для модульной аппаратуры разм. 240(h)х330х120 ЩРн-12 IP54, в состав которого входит: Блок питания, 350Вт, 48В - 1шт; Диммер для регулирования светового потока, 48В - 1шт.
| Роутер |  | Wi-Fi роутер | шт | 2 |  | 0
| Прочие материалы (держатель для профиля, держатель для трубы, метизы, коробка ответвительная, клема соединительная, выключатель автоматический, шнур питания) | [5 empty] | 0
| Крепление | Range FOCUS-3632 | Крепление светильника светодиодного узколучевого Range FOCUS-3632 к фасаду здания, облицованного декоративной штукатуркой | шт | 118 |  | 0 | 02043-ЭС25-ЭН2.Н1
| Крепление | TUBE M | Крепление светильника светодиодного настенного TUBE M к фасаду здания | шт | 9 |  | 0 | 02043-ЭС25-ЭН2.Н2
| Крепление | Range LINE-2019 | Крепление светильника светодиодного линейного Range LINE-2019 к парапету здания | шт | 107 |  | 0 | 02043-ЭС25-ЭН2.Н3
| Коробка распределительная |  | IP55, 85х85х40мм | шт | 21 |  | 0
| Коробка распределительная | RUVinil | RUVinil | шт | 118 |  | 0
| Площадка под стяжку для прямого монтажа | IEK | ПМ 22х16х6 мм | шт | 5572 |  | 0
| Хомут морозостойкий | IEK | Хкм 3,6х200 | шт | 5572 |  | 0
| Противопожарная монтажная пена |  | 750 мл, выход пены на 45 литров | шт | 1 |  | 0
| Разъем кабельный |  | Разъем RJ-45 UTP для кабеля категории 5Е | шт. | 5 |  | 0
| Гвозди |  | Гвозди для прямого монтажа 3х22 мм, оцинкованные, шт. | шт | 5572 |  | 0 | Возможна замена на универсальный дюбель с шурупом 6х30 мм.
| Баллон гвоздезабивателя | Toua Premium FCG | Баллон гвоздезабивателя Toua Premium FCG на 1000 гвоздей | шт | 6 |  | 0
| Клемма 3-проводная прозрачная | WAGO | 0,5-6 мм2 | шт | 133 |  | 0
[6 empty] | Итого стоимость материалов: | 0
[6 empty] | в тч НДС: |  |  |  | Либо указать: нет
TRUE
Примечание:
- | Стоимость материалов учитывает стоимость доставки
- | В случае, если один из перечисленных прочих материалов не был использован по факту при производстве работ, заказчик вправе откорректировать процент прочих материалов в актах выполненных работ (формы КС-2, КС-3), уменьшив на сумму исключенного материала.
- | В случае увеличения налоговой нагрузки подрядчика стоимость договора остается фиксированной и изменению не подлежит.