## ЛСР
Локальный сметный расчет (ЛСР) №10
Объект: «Комплексная застройка территории, расположенной в границах улиц: Тобольский тракт - Обход города Тюмени (мкр. Губернаторский). Второй этап». Многоэтажный жилой дом со встроенными и пристроенными помещениями общественного назначения и дошкольным образовательным учреждением на 110 мест ГП-72.110 Секция 1, 2
Ведомость объемов работ и расхода материалов по работе: Устройство заполнения стен и сопутствующим работам (согласно проекту шифр , стадия Р)
№ | Наименование | Артикул, марка, производитель | Характеристика | Ед. изм. | Норма расхода | Секция 1 | Секция 2 | Количество | Цена за ед., руб | Сумма, руб | Примечание | Форма закупа материала
03 | Каркас
03.02 | Устройство заполнения стен
03.02.01 | Кладка наружных стен и перегородок из блока, кладка стен и перегородок из кирпича, монтаж перемычек, кладка вентканалов
03.02.01.00 | Кладка наружных стен и перегородок из блока, кладка стен и перегородок из кирпича, монтаж перемычек, кладка вентканалов | [8 empty] | 0
| Работы: | [8 empty] | 0
| Кладка вентканалов, шахт дымоудаления и подпора воздуха из кирпича |  |  | м3 |  | 710.4 |  | 710.4 | 0 | 0
| Материалы: | [8 empty] | 0
1 | Кирпич |  | силикатный полуторный полнотелый М-150 | шт | 308 | 218805 |  | 218805 | 0 | 0 |  | Закупка подрядчик
2 | Арматура |  | А500С Ø8 ГОСТ 34028-2016 | т | 0.3 | 0.213 |  | 0.213 | 0 | 0 |  | Закупка подрядчик
3 | Раствор строительный |  | цементно-песчаный М75 | м3 | 0.216 | 153.45 |  | 153.45 | 0 | 0 |  | Закупка подрядчик
4 | Сетка (м2) |  | кладочная сварная Вр-1 50х50х3 | м2 | 1.05 | 1864.79 |  | 1864.79 | 0 | 0 |  | Закупка подрядчик
5 | Грунтовка (кг.) |  | алкидная ГФ-021 | кг | 5.68 | 1.2 |  | 1.2 | 0 | 0 |  | Закупка подрядчик
6 | Пена монтажная |  | противопожарная | баллон | 0.16 | 117 |  | 117 | 0 | 0 |  | Закупка подрядчик
| Работы: | [8 empty] | 0
| Кладка внутренних стен из керамзитобетонного блока толщ. 120 мм армированных |  |  | м2 |  |  | 219.64 | 219.64 | 0 | 0
| Материалы: | [8 empty] | 0
1 | Арматура |  | А500С Ø10 ГОСТ 34028-2016 | т | 0.25 |  | 0.055 | 0.055 | 0 | 0 |  | Закупка подрядчик
2 | Блок строительный |  | керамзитобетонный 390х120х188мм пустотелый | шт | 12.39 |  | 2723 | 2723 | 0 | 0 |  | Закупка подрядчик
3 | Раствор строительный |  | цементно-песчаный М75 | м3 | 0.045 |  | 9.88 | 9.88 | 0 | 0 |  | Закупка подрядчик
4 | Сетка (м2) |  | кладочная сварная Вр-1 50х50х3 | м2 | 1.05 |  | 46.13 | 46.13 | 0 | 0 |  | Закупка подрядчик
5 | Грунтовка (кг.) |  | алкидная ГФ-021 | кг | 5.68 |  | 0.31 | 0.31 | 0 | 0 |  | Закупка подрядчик
6 | Пена монтажная |  | противопожарная | баллон | 0.11 |  | 26 | 26 | 0 | 0 |  | Закупка подрядчик
| Работы: | [8 empty] | 0
| Кладка внутренних стен из керамзитобетонного блока толщ. 190 мм армированных |  |  | м2 |  | 66.75 | 1174.93 | 1241.68 | 0 | 0
| Материалы: | [8 empty] | 0
1 | Арматура |  | А500С Ø10 ГОСТ 34028-2016 | т | 0.25 | 0.017 | 0.294 | 0.311 | 0 | 0 |  | Закупка подрядчик
2 | Блок строительный |  | керамзитобетонный 390х190х188мм пустотелый | шт | 12.39 | 828 | 14559 | 15387 | 0 | 0 |  | Закупка подрядчик
3 | Раствор строительный |  | цементно-песчаный М75 | м3 | 0.045 | 3 | 52.87 | 55.87 | 0 | 0 |  | Закупка подрядчик
4 | Сетка (м2) |  | кладочная сварная Вр-1 50х50х3 | м2 | 1.05 | 22.2 | 390.66 | 412.86 | 0 | 0 |  | Закупка подрядчик
5 | Грунтовка (кг.) |  | алкидная ГФ-021 | кг | 5.68 | 0.1 | 1.67 | 1.77 | 0 | 0 |  | Закупка подрядчик
6 | Пена монтажная |  | противопожарная | баллон | 0.11 | 8 | 130 | 138 | 0 | 0 |  | Закупка подрядчик
| Работы: | [8 empty] | 0
| Кладка внутренних стен из керамзитобетонного блока толщ. 250 мм армированных |  |  | м2 |  | 3822.38 |  | 3822.38 | 0 | 0
| Материалы: | [8 empty] | 0
1 | Арматура |  | А500С Ø10 ГОСТ 34028-2016 | т | 0.3 | 1.147 |  | 1.147 | 0 | 0 |  | Закупка подрядчик
2 | Блок строительный |  | керамзитобетонный 390х250х188мм пустотелый | шт | 12.39 | 47375 |  | 47375 | 0 | 0 |  | Закупка подрядчик
3 | Раствор строительный |  | цементно-песчаный М75 | м3 | 0.045 | 172.01 |  | 172.01 | 0 | 0 |  | Закупка подрядчик
4 | Сетка (м2) |  | кладочная сварная Вр-1 50х50х3 | м2 | 1.05 | 1672.28 |  | 1672.28 | 0 | 0 |  | Закупка подрядчик
5 | Грунтовка (кг.) |  | алкидная ГФ-021 | кг | 5.68 | 6.52 |  | 6.52 | 0 | 0 |  | Закупка подрядчик
6 | Пена монтажная |  | противопожарная | баллон | 0.11 | 434 |  | 434 | 0 | 0 |  | Закупка подрядчик
| Работы: | [8 empty] | 0
| Кладка внутренних стен из кирпича толщ. 120мм |  |  | м2 |  | 1086.7 | 25.2 | 1111.9 | 0 | 0
| Кладка внутренних стен из кирпича толщ. 250мм |  |  | м3 |  | 32.58 |  | 32.58 | 0 | 0
| Материалы: | [8 empty] | 0
1 | Кирпич |  | керамический полуторный полнотелый М-150 | шт | 38.808 | 42173 | 978 | 43151 | 0 | 0 |  | Закупка подрядчик
2 | Кирпич |  | керамический полуторный полнотелый М-150 | шт | 308 | 10035 |  | 10035 | 0 | 0 | норма расхода шт/м3 | Закупка подрядчик
3 | Арматура |  | А500С Ø10 ГОСТ 34028-2016 | т | 0.2 | 0.243 | 0.005 | 0.248 | 0 | 0 |  | Закупка подрядчик
4 | Раствор строительный |  | цементно-песчаный М75 | м3 | 0.059 | 71.2 | 1.47 | 72.67 | 0 | 0 |  | Закупка подрядчик
5 | Сетка (м2) |  | кладочная сварная Вр-1 50х50х3 | м2 | 1.05 | 427.84 | 7.94 | 435.78 | 0 | 0 |  | Закупка подрядчик
6 | Грунтовка (кг.) |  | алкидная ГФ-021 | кг | 5.68 | 1.37 | 0.03 | 1.4 | 0 | 0 |  | Закупка подрядчик
7 | Пена монтажная |  | противопожарная | баллон | 0.03 | 48 | 1 | 49 | 0 | 0 |  | Закупка подрядчик
| Работы: | [8 empty] | 0
| Кладка внутренних стен из кирпича под расшивку |  |  | м2 |  | 100.46 | 91.79 | 192.25 | 0 | 0
| Материалы: | [8 empty] | 0
1 | Кирпич |  | керамический полуторный полнотелый М-150 | шт | 38.808 | 3900 | 3563 | 7463 | 0 | 0 |  | Закупка подрядчик
2 | Арматура |  | А500С Ø10 ГОСТ 34028-2016 | т | 0.2 | 0.02 | 0.018 | 0.038 | 0 | 0 |  | Закупка подрядчик
3 | Раствор строительный |  | цементно-песчаный М75 | м3 | 0.059 | 5.88 | 5.37 | 11.25 | 0 | 0 |  | Закупка подрядчик
4 | Сетка (м2) |  | кладочная сварная Вр-1 50х50х3 | м2 | 1.05 | 31.64 | 28.92 | 60.56 | 0 | 0 |  | Закупка подрядчик
5 | Грунтовка (кг.) |  | алкидная ГФ-021 | кг | 5.68 | 0.11 | 0.1 | 0.21 | 0 | 0 |  | Закупка подрядчик
6 | Пена монтажная |  | противопожарная | баллон | 0.03 | 4 | 3 | 7 | 0 | 0 |  | Закупка подрядчик
| Работы: | [8 empty] | 0
| Кладка наружных стен и ограждений балконов и лоджий из керамзитобетонного блока 190 мм армированных |  |  | м3 |  | 27.34 |  | 27.34 | 0 | 0
| Материалы: | [8 empty] | 0
1 | Арматура |  | А500С Ø10 ГОСТ 34028-2016 | т | 1.6 | 0.044 |  | 0.044 | 0 | 0 |  | Закупка подрядчик
2 | Блок строительный |  | керамзитобетонный 390х190х188мм полнотелый | шт | 65.21 | 1404 |  | 1404 | 0 | 0 |  | Закупка подрядчик
3 | Раствор строительный |  | цементно-песчаный М75 | м3 | 0.18 | 5.2 |  | 5.2 | 0 | 0 |  | Закупка подрядчик
4 | Сетка (м2) |  | кладочная сварная Вр-1 50х50х3 | м2 | 1.05 | 47.85 |  | 47.85 | 0 | 0 |  | Закупка подрядчик
5 | Грунтовка (кг.) |  | алкидная ГФ-021 | кг | 5.68 | 0.25 |  | 0.25 | 0 | 0 |  | Закупка подрядчик
6 | Пена монтажная |  | противопожарная | баллон | 0.57 | 26 |  | 26 | 0 | 0 |  | Закупка подрядчик
| Работы: | [8 empty] | 0
| Кладка наружных стен из керамзитобетонного блока толщ. 250 мм армированных |  |  | м3 |  | 821.61 | 170.82 | 992.43 | 0 | 0
| Материалы: | [8 empty] | 0
1 | Арматура |  | А500С Ø10 ГОСТ 34028-2016 | т | 1.6 | 1.315 | 0.273 | 1.588 | 0 | 0 |  | Закупка подрядчик
2 | Блок строительный |  | керамзитобетонный 390х250х188мм пустотелый | шт | 51 | 41915 | 8714 | 50629 | 0 | 0 |  | Закупка подрядчик
3 | Раствор строительный |  | цементно-песчаный М75 | м3 | 0.19 | 156.11 | 32.46 | 188.57 | 0 | 0 |  | Закупка подрядчик
4 | Сетка (м2) |  | кладочная сварная Вр-1 50х50х3 | м2 | 1.05 | 1437.8 | 298.94 | 1736.74 | 0 | 0 |  | Закупка подрядчик
5 | Грунтовка (кг.) |  | алкидная ГФ-021 | кг | 5.68 | 7.47 | 1.55 | 9.02 | 0 | 0 |  | Закупка подрядчик
6 | Пена монтажная |  | противопожарная | баллон | 0.57 | 484 | 98 | 582 | 0 | 0 |  | Закупка подрядчик
| Работы: | [8 empty] | 0
| Кладка парапетов и вентшахт на кровле из кирпича армированн. |  |  | м3 |  | 123.76 | 102.23 | 225.99 | 0 | 0
| Материалы: | [8 empty] | 0
1 | Кирпич |  | керамический полуторный полнотелый М-150 | шт | 308 | 38121 | 31489 | 69610 | 0 | 0 |  | Закупка подрядчик
2 | Раствор строительный |  | цементно-песчаный М75 | м3 | 0.24 | 29.7 | 24.54 | 54.24 | 0 | 0 |  | Закупка подрядчик
3 | Сетка (м2) |  | кладочная сварная Вр-1 50х50х3 | м2 | 1.05 | 649.76 | 536.72 | 1186.48 | 0 | 0 |  | Закупка подрядчик
4 | Керамзит |  | фр.20-40мм | м3 | 1.05 | 5.11 | 0.49 | 5.6 | 0 | 0 |  | Закупка подрядчик
5 | Плита минераловатная |  | 100мм 110 кг/м3 | м3 | 1.07 | 0.98 | 0.1 | 1.08 | 0 | 0 |  | Закупка подрядчик
| Работы: | [8 empty] | 0
| Кладка перегородок и внутренних стен из керамзитобетонного блока толщ. 90мм армированных |  |  | м2 |  | 5161.8 |  | 5161.8 | 0 | 0
| Материалы: | [8 empty] | 0
1 | Арматура |  | А500С Ø10 ГОСТ 34028-2016 | т | 0.13 | 0.671 |  | 0.671 | 0 | 0 |  | Закупка подрядчик
2 | Блок строительный |  | керамзитобетонный 390х90х188мм пустотелый | шт | 12.55 | 64800 |  | 64800 | 0 | 0 |  | Закупка подрядчик
3 | Раствор строительный |  | цементно-песчаный М75 | м3 | 0.016 | 82.59 |  | 82.59 | 0 | 0 |  | Закупка подрядчик
4 | Сетка (м2) |  | кладочная сварная Вр-1 50х50х3 | м2 | 1.05 | 812.99 |  | 812.99 | 0 | 0 |  | Закупка подрядчик
5 | Грунтовка (кг.) |  | алкидная ГФ-021 | кг | 5.68 | 3.81 |  | 3.81 | 0 | 0 |  | Закупка подрядчик
6 | Пена монтажная |  | противопожарная | баллон | 0.025 | 142 |  | 142 | 0 | 0 |  | Закупка подрядчик
| Работы: | [8 empty] | 0
| Кладка под окна из кирпича |  |  | м3 |  | 23.46 | 5.01 | 28.47 | 0 | 0
| Материалы: | [8 empty] | 0
1 | Кирпич |  | керамический полуторный полнотелый М-150 | шт | 1 | 8890 | 1902 | 10792 | 0 | 0 |  | Закупка подрядчик
2 | Раствор строительный |  | цементно-песчаный М75 | м3 | 0.216 | 5.07 | 1.08 | 6.15 | 0 | 0 |  | Закупка подрядчик
| Работы: | [8 empty] | 0
| Монтаж брусковых перемычек |  |  | шт |  | 853 | 141 | 994 | 0 | 0
| Материалы: | [8 empty] | 0
1 | Уголок стальной (кг.) |  | 125х125х10 | кг | 1.04 | 953.47 | 64.56 | 1018.03 | 0 | 0 | на примыкании к монолиту | Закупка подрядчик
2 | Раствор строительный |  | цементно-песчаный М75 | м3 | 0.002 | 1.97 | 0.32 | 2.29 | 0 | 0 |  | Закупка подрядчик
3 | Грунтовка (кг.) |  | алкидная ГФ-021 | кг | 5.68 | 5.42 | 0.37 | 5.79 | 0 | 0 |  | Закупка подрядчик
4 | Болт (шт) |  | БСР М10х100 | шт | 2 | 384 | 26 | 410 | 0 | 0 |  | Закупка подрядчик
5 | Перемычка керамзитобетонная |  | 2200х250х190 | шт |  |  | 3 | 3 | 0 | 0 |  | Закупка подрядчик
6 | Перемычка керамзитобетонная |  | 1200х250х190 | шт |  | 1 |  | 1 | 0 | 0 |  | Закупка подрядчик
7 | Перемычка керамзитобетонная |  | 2600х250х190 | шт |  | 5 |  | 5 | 0 | 0 |  | Закупка подрядчик
8 | Перемычка керамзитобетонная |  | 1800х250х190 | шт |  | 5 | 1 | 6 | 0 | 0 |  | Закупка подрядчик
9 | Перемычка керамзитобетонная |  | 2000х250х190 | шт |  | 6 | 2 | 8 | 0 | 0 |  | Закупка подрядчик
10 | Перемычка керамзитобетонная |  | 2400х250х190 | шт |  | 1 | 10 | 11 | 0 | 0 |  | Закупка подрядчик
11 | Перемычка керамзитобетонная |  | 2800х250х190 | шт |  | 3 |  | 3 | 0 | 0 |  | Закупка подрядчик
12 | Перемычка керамзитобетонная |  | 1400х250х190 | шт |  |  | 5 | 5 | 0 | 0 |  | Закупка подрядчик
13 | Перемычка керамзитобетонная |  | 1600х250х190 | шт |  |  | 2 | 2 | 0 | 0 |  | Закупка подрядчик
14 | Перемычка полистиролбетонная |  | 1200х190х190 | шт |  | 4 |  | 4 | 0 | 0 |  | Закупка подрядчик
15 | Перемычка полистиролбетонная |  | 1400х190х190 | шт |  |  | 41 | 41 | 0 | 0 |  | Закупка подрядчик
16 | Перемычка полистиролбетонная |  | 1600х120х190 | шт |  | 48 |  | 48 | 0 | 0 |  | Закупка подрядчик
17 | Перемычка полистиролбетонная |  | 2800х190х190 | шт |  | 1 |  | 1 | 0 | 0 |  | Закупка подрядчик
18 | Перемычка полистиролбетонная |  | 1400х120х190 | шт |  |  | 6 | 6 | 0 | 0 |  | Закупка подрядчик
19 | Перемычка полистиролбетонная |  | 2000х190х190 | шт |  |  | 15 | 15 | 0 | 0 |  | Закупка подрядчик
20 | Перемычка полистиролбетонная |  | 1200х250х190 | шт |  | 51 |  | 51 | 0 | 0 |  | Закупка подрядчик
21 | Перемычка полистиролбетонная |  | 1400х250х190 | шт |  | 207 | 10 | 217 | 0 | 0 |  | Закупка подрядчик
22 | Перемычка полистиролбетонная |  | 1800х250х190 | шт |  | 160 | 2 | 162 | 0 | 0 |  | Закупка подрядчик
23 | Перемычка полистиролбетонная |  | 2000х250х190 | шт |  | 134 | 2 | 136 | 0 | 0 |  | Закупка подрядчик
24 | Перемычка полистиролбетонная |  | 2200х250х190 | шт |  | 23 | 11 | 34 | 0 | 0 |  | Закупка подрядчик
25 | Перемычка полистиролбетонная |  | 2400х250х190 | шт |  | 135 | 29 | 164 | 0 | 0 |  | Закупка подрядчик
26 | Перемычка полистиролбетонная |  | 2600х250х190 | шт |  | 69 |  | 69 | 0 | 0 |  | Закупка подрядчик
27 | Перемычка полистиролбетонная |  | 1600х190х190 | шт |  |  | 2 | 2 | 0 | 0 |  | Закупка подрядчик
| Работы: | [8 empty] | 0
| Устройство перемычек из арматуры |  |  | т |  | 1.897 | 0.208 | 2.105 | 0 | 0
| Материалы: | [8 empty] | 0
1 | Арматура |  | А500С Ø12 ГОСТ 34028-2016 | т | 1.04 | 1.972 | 0.216 | 2.188 | 0 | 0 |  | Закупка подрядчик
2 | Раствор строительный |  | цементно-песчаный М75 | м3 | 1.01 | 8.01 | 1.43 | 9.44 | 0 | 0 |  | Закупка подрядчик
3 | Грунтовка (кг.) |  | алкидная ГФ-021 | кг | 5.68 | 11.2 | 1.23 | 12.43 | 0 | 0 |  | Закупка подрядчик
| Работы: | [8 empty] | 0
| Утепление стен |  |  | м2 |  | 535.9 |  | 535.9 | 0 | 0
| Материалы: | [8 empty] | 0
1 | Плита минераловатная |  | 100мм 110 кг/м3 | м3 | 1.07 | 57.35 |  | 57.35 | 0 | 0 |  | Закупка подрядчик
| Работы: | [8 empty] | 0
| Утепление стен между секций |  |  | м2 |  | 96.87 |  | 96.87 | 0 | 0
| Материалы: | [8 empty] | 0
1 | Пенополистирол |  | беспрессовый ППС35 150мм 35кг/м3 | м3 | 1.03 | 14.49 |  | 14.49 | 0 | 0 |  | Закупка подрядчик
2 | Плита минераловатная |  | 150мм 110 кг/м3 | м3 | 1.07 | 0.49 |  | 0.49 | 0 | 0 |  | Закупка подрядчик
3 | Пленка строительная |  | гидропароизоляционная | м2 | 1.1 | 17.79 |  | 17.79 | 0 | 0 |  | Закупка подрядчик
4 | Лента клейкая (шт.) |  | усиленная двухсторонняя 25мм,25м | шт |  | 1 |  | 1 | 0 | 0 |  | Закупка подрядчик
[9 empty] | ИТОГО по сметному расчету с учетом НДС: | 0
[9 empty] | в тч стоимость работ | 0
[9 empty] | в тч стоимость материалов | 0
в тч НДС
Расценки на работы включают:
При производстве основных работ учитывать следующие второстепенные сопутствующие работы:
Кладка наружных стен из керамзитобетонного блока армированных:
1.1 | Устройство примыкания к монолитной плите перекрытия (верх стен):
а) | Заполнение шва монтажной пеной
б) | Монтаж металлических крепежных элементов (штырь из катанки Ø8 А500С L=400мм)
в) | Зачеканка шва раствором с 2-х сторон
1.2 | Устройство примыкания к монолитному пилону/стене:
а) | Заполнение шва монтажной пеной
б) | Монтаж металлических крепежных элементов (штырь из катанки Ø8 А500С L=300мм)
в) | Монтаж металлических крепежных элементов (штырь из катанки Ø8 А500С L=400мм)
г) | Зачеканка шва раствором с 2 сторон
1.3 | Утепление (деформац. шов)
1.4 | Устройство гидроизоляции под первой ряд блоков
1.5 | Устройство отверстий и монтаж гильз для отвода воды с открытых лоджий
Кладка внутренних стен из керамзитобетонного блока армированных
3.1 | Устройство примыкания к монолитной плите перекрытия (верх стен):
а) | Заполнение шва монтажной пеной
б) | Монтаж металлических крепежных элементов (штырь из катанки Ø8 А500С L=400мм)
в) | Зачеканка шва раствором с 2 сторон
3.2 | Устройство примыкания к монолитному пилону/стене:
а) | Монтаж металлических крепежных элементов (штырь из катанки Ø8 А500С L=300мм)
б) | Зачеканка шва раствором с 2 сторон
3.3 | Устройство гидроизоляции под первой ряд блоков
3.4 | Устройство узла заделки проходок систем естественной вентиляции в квартирах.
Кладка перегородок из керамзитобетонного блока толщ. 90мм армированных
4.1 | Устройство примыкания к монолитной плите перекрытия (верх стен):
а) | Заполнение шва монтажной пеной
б) | Монтаж металлических крепежных элементов (штырь из катанки Ø8 А500С L=300мм)
в) | Зачеканка шва раствором с 2 сторон
4.2 | Устройство примыкания к монолитному пилону/стене:
а) | Монтаж металлических крепежных элементов (штырь из катанки Ø8 А500С L=300мм)
б) | Зачеканка шва раствором с 2 сторон
4.3 | Устройство гидроизоляции под первой ряд блоков
Кладка вентканалов, шахт дымоудаления и подпора воздуха
5.1 | Устройство примыкания к монолитной плите перекрытия (верх стен):
а) | Заполнение шва монтажной пеной
б) | Заполнение шва раствором с 2 сторон
в) | Устройство гидроизоляции под первой ряд блоков
5.2 | Устройство примыкания к монолитной стене:
а) | Монтаж металлических крепежных элементов (штырь из катанки Ø8 А500С L=300мм)
б) | Зачеканка шва раствором с 2 сторон
5.3 | Устройство гидроизоляции под первой ряд блоков
5.4 | Заделка технологических отверстий после монтажа инженерных систем (лестничные клетки, стены подвалов, стены машинного помещения, лифтовые примки)
Кладка перегородок из кирпича армированных (техэтаж, перегородки, ограждения балконов)
6.1 | Устройство примыкания к монолитной плите перекрытия (верх стен):
а) | Заполнение шва монтажной пеной
б) | Заполнение шва раствором с 2 сторон
в) | Монтаж металлических крепежных элементов (штырь из катанки Ø8 А500С L=300мм)
6.2 | Устройство примыкания к монолитному пилону/стене:
а) | Заполнение шва монтажной пеной
б) | Заполнение шва раствором с 2 сторон
в) | Монтаж металлических крепежных элементов (штырь из катанки Ø8 А500С L=300мм)
г) | Монтаж металлических крепежных элементов (штырь из катанки Ø10 А500С L=450мм, уголок 50*5, полоса 40*4, с учетом огрунтовки)
6.3 | Устройство гидроизоляции под первой ряд блоков
7 | Кладка вентшахт на кровле из кирпича армированных
Швабрование кладки
Утепление(минвата)
Устройство армирующего слоя(минваты)
Засыпка гравием керамзитовым
8 | Устройство кладки вокруг фановых труб
Засыпка гравием керамзитовым
Устройство армирующего слоя
Примечание:
1 | Стоимость СМР учитывает:
1.1 | Затраты на все второстепенные материалы и работы необходимые для осуществления полного комплекса работ, включая затраты на: обеспечение технической водой для производства работ и бытовых целей; на мобилизацию, аренду и эксплуатацию всех необходимых машин и механизмов (за исключением башенных кранов); оборудования и инструментов, бытовых помещений и биотуалетов; на разгрузку, подъем материалов и разноску по этажам к местам производства работ. ПОДРЯДЧИК САМОСТОЯТЕЛЬНО ОБЕСПЕЧИВАЕТ ПОДЪЕМ МАТЕРИАЛОВ, СПУСК МУСОРА И МАЕТРИАЛОВ - до 10 этажа включительно.
1.2 | Компенсация электроэнергии (вагон-городок)
1.3 | Выполнение сопутствующих работ;
1.4 | Накладные расходы, прибыль организации, налоги и иные издержки Подрядчика;
1.5 | Обеспечение безопасного производства труда, в т.ч:
- | площадки для стропальщиков
- | выносные площадки
- | спец.одежда, спец.обувь и средства защиты (с логотипом компании)
- | обученный персонал (охрана труда, работа на высоте, промышленная безопасность, мед.осмотр)
1.6 | Необходимость совмещения процессов устройства кладки и монтажа всех необходимых инженерных коммуникаций. Учитывать возможные перемещения по этажам с целью устройства кладки после монтажа коммуникаций.
2 | Вывоз мусора (бытовой, КГМ), ограждение опасных зон (с учетом материала) учитывает:
2.1 | Ограждение лифтовых шахт; вентиляционных шахт (деревянные ограждения), в том числе восстановление ранее установленного.
2.2 | Ограждение технологических отверстий (деревянные ограждения), в том числе восстановление ранее установленного.
2.3 | Ограждение оконных проемов (деревянные ограждения), в том числе восстановление ранее установленного.
2.4 | Вывоз мусора (бытовой, КГМ)
2.5 | Защита ниже смотнированных оконных конструкций (деревяные козырьки)
3 | В случае, если один из перечисленных прочих материалов не был использован по факту при производстве работ, заказчик вправе откорректировать процент прочих материалов в актах выполненных работ (формы КС-2, КС-3), уменьшив на сумму исключенного материала.
4 | Стоимость материалов учитывает доставку
5 | В случае, если закуп кирпича и блоков относится к закупу подрядчика компенсация поддонов отдельно не возмещается
6 | В случае изменения системы налогообложения, риски увеличения стоимости договора относятся на сторону, чья система налогообложения изменяется.

## Работы
Сводная ведомость объемов работ
Наименование | Ед. изм. | Количество | Цена за ед., руб | Сумма, руб | Примечание
Кладка вентканалов, шахт дымоудаления и подпора воздуха из кирпича | м3 | 710.4 |  | 0
Кладка внутренних стен из керамзитобетонного блока толщ. 120 мм армированных | м2 | 219.64 |  | 0
Кладка внутренних стен из керамзитобетонного блока толщ. 190 мм армированных | м2 | 1241.68 |  | 0
Кладка внутренних стен из керамзитобетонного блока толщ. 250 мм армированных | м2 | 3822.38 |  | 0
Кладка внутренних стен из кирпича толщ. 120мм | м2 | 1111.9 |  | 0
Кладка внутренних стен из кирпича толщ. 250мм | м3 | 32.58 |  | 0
Кладка внутренних стен из кирпича под расшивку | м2 | 192.25 |  | 0
Кладка наружных стен и ограждений балконов и лоджий из керамзитобетонного блока 190 мм армированных | м3 | 27.34 |  | 0
Кладка наружных стен из керамзитобетонного блока толщ. 250 мм армированных | м3 | 992.43 |  | 0
Кладка парапетов и вентшахт на кровле из кирпича армированн. | м3 | 225.99 |  | 0
Кладка перегородок и внутренних стен из керамзитобетонного блока толщ. 90мм армированных | м2 | 5161.8 |  | 0
Кладка под окна из кирпича | м3 | 28.47 |  | 0
Монтаж брусковых перемычек | шт | 994 |  | 0
Устройство перемычек из арматуры | т | 2.105 |  | 0
Утепление стен | м2 | 535.9 |  | 0
Утепление стен между секций | м2 | 96.87 |  | 0
Итог |  |  |  | 0
|  |  | проверка | 0

## Материалы
Сводная ведомость объемов материала
0
Наим. | Артикул, марка, произв. | Хар-ка | Ед. изм. | Количество | Цена за ед., руб | Сумма, руб | Прим. | Форма закупа
Кирпич |  | силикатный полуторный полнотелый М-150 | шт | 218805 |  | 0 |  | Закупка подрядчик
Кирпич |  | керамический полуторный полнотелый М-150 | шт | 131016 |  | 0 |  | Закупка подрядчик
Кирпич |  | керамический полуторный полнотелый М-150 | шт | 10035 |  | 0 | норма расхода шт/м3 | Закупка подрядчик
Арматура |  | А500С Ø10 ГОСТ 34028-2016 | т | 4.102 |  | 0 |  | Закупка подрядчик
Арматура |  | А500С Ø12 ГОСТ 34028-2016 | т | 2.188 |  | 0 |  | Закупка подрядчик
Арматура |  | А500С Ø8 ГОСТ 34028-2016 | т | 0.213 |  | 0 |  | Закупка подрядчик
Блок строительный |  | керамзитобетонный 390х120х188мм пустотелый | шт | 2723 |  | 0 |  | Закупка подрядчик
Блок строительный |  | керамзитобетонный 390х190х188мм полнотелый | шт | 1404 |  | 0 |  | Закупка подрядчик
Блок строительный |  | керамзитобетонный 390х90х188мм пустотелый | шт | 64800 |  | 0 |  | Закупка подрядчик
Блок строительный |  | керамзитобетонный 390х250х188мм пустотелый | шт | 98004 |  | 0 |  | Закупка подрядчик
Блок строительный |  | керамзитобетонный 390х190х188мм пустотелый | шт | 15387 |  | 0 |  | Закупка подрядчик
Пенополистирол |  | беспрессовый ППС35 150мм 35кг/м3 | м3 | 14.49 |  | 0 |  | Закупка подрядчик
Уголок стальной (кг.) |  | 125х125х10 | кг | 1018.03 |  | 0 | на примыкании к монолиту | Закупка подрядчик
Раствор строительный |  | цементно-песчаный М75 | м3 | 823.61 |  | 0 |  | Закупка подрядчик
Сетка (м2) |  | кладочная сварная Вр-1 50х50х3 | м2 | 8276.46 |  | 0 |  | Закупка подрядчик
Керамзит |  | фр.20-40мм | м3 | 5.6 |  | 0 |  | Закупка подрядчик
Плита минераловатная |  | 100мм 110 кг/м3 | м3 | 58.43 |  | 0 |  | Закупка подрядчик
Плита минераловатная |  | 150мм 110 кг/м3 | м3 | 0.49 |  | 0 |  | Закупка подрядчик
Грунтовка (кг.) |  | алкидная ГФ-021 | кг | 42.71 |  | 0 |  | Закупка подрядчик
Пена монтажная |  | противопожарная | баллон | 1521 |  | 0 |  | Закупка подрядчик
Пленка строительная |  | гидропароизоляционная | м2 | 17.79 |  | 0 |  | Закупка подрядчик
Болт (шт) |  | БСР М10х100 | шт | 410 |  | 0 |  | Закупка подрядчик
Лента клейкая (шт.) |  | усиленная двухсторонняя 25мм,25м | шт | 1 |  | 0 |  | Закупка подрядчик
Перемычка керамзитобетонная |  | 2200х250х190 | шт | 3 |  | 0 |  | Закупка подрядчик
Перемычка керамзитобетонная |  | 1200х250х190 | шт | 1 |  | 0 |  | Закупка подрядчик
Перемычка керамзитобетонная |  | 2600х250х190 | шт | 5 |  | 0 |  | Закупка подрядчик
Перемычка керамзитобетонная |  | 1800х250х190 | шт | 6 |  | 0 |  | Закупка подрядчик
Перемычка керамзитобетонная |  | 2000х250х190 | шт | 8 |  | 0 |  | Закупка подрядчик
Перемычка керамзитобетонная |  | 2400х250х190 | шт | 11 |  | 0 |  | Закупка подрядчик
Перемычка керамзитобетонная |  | 2800х250х190 | шт | 3 |  | 0 |  | Закупка подрядчик
Перемычка керамзитобетонная |  | 1400х250х190 | шт | 5 |  | 0 |  | Закупка подрядчик
Перемычка керамзитобетонная |  | 1600х250х190 | шт | 2 |  | 0 |  | Закупка подрядчик
Перемычка полистиролбетонная |  | 1200х190х190 | шт | 4 |  | 0 |  | Закупка подрядчик
Перемычка полистиролбетонная |  | 1400х190х190 | шт | 41 |  | 0 |  | Закупка подрядчик
Перемычка полистиролбетонная |  | 1600х120х190 | шт | 48 |  | 0 |  | Закупка подрядчик
Перемычка полистиролбетонная |  | 2800х190х190 | шт | 1 |  | 0 |  | Закупка подрядчик
Перемычка полистиролбетонная |  | 1400х120х190 | шт | 6 |  | 0 |  | Закупка подрядчик
Перемычка полистиролбетонная |  | 2000х190х190 | шт | 15 |  | 0 |  | Закупка подрядчик
Перемычка полистиролбетонная |  | 1200х250х190 | шт | 51 |  | 0 |  | Закупка подрядчик
Перемычка полистиролбетонная |  | 1400х250х190 | шт | 217 |  | 0 |  | Закупка подрядчик
Перемычка полистиролбетонная |  | 1800х250х190 | шт | 162 |  | 0 |  | Закупка подрядчик
Перемычка полистиролбетонная |  | 2000х250х190 | шт | 136 |  | 0 |  | Закупка подрядчик
Перемычка полистиролбетонная |  | 2200х250х190 | шт | 34 |  | 0 |  | Закупка подрядчик
Перемычка полистиролбетонная |  | 2400х250х190 | шт | 164 |  | 0 |  | Закупка подрядчик
Перемычка полистиролбетонная |  | 2600х250х190 | шт | 69 |  | 0 |  | Закупка подрядчик
Перемычка полистиролбетонная |  | 1600х190х190 | шт | 2 |  | 0 |  | Закупка подрядчик
Итог | [5 empty] | 0
[5 empty] | проверка | 0

## ПараметрыЗагрузки (hidden)
ЛСР | ЛСРГуид
ГП-72.110.01.03.02 Секция 1_Устройство заполнения стен №1 | c3ee9955-16c0-11f1-9618-db392af1e994
ГП-72.110.02.03.02 Секция 2_Устройство заполнения стен №1 | d05e3089-16c0-11f1-9618-db392af1e994