## ЛСР
Локальный сметный расчет (ЛСР) №1
Объект: «Комплексная застройка территории, расположенной в границах улиц Камчатская – Западносибирская – Энтузиастов в г. Тюмени. Многоэтажный жилой дом ГП-75» Секция 1, 2, 3, 4, 5, 6, 7, 8
Ведомость объемов работ и расхода материалов по работе: Устройство декоративного "мокрого" фасада
№ | Наименование | Артикул, марка, производитель | Характеристика | Ед. изм. | Норма расхода | Секция 1 | Секция 2 | Секция 3 | Секция 4 | Секция 5 | Секция 6 | Секция 7 | Секция 8 | Количество | Цена за ед., руб | Сумма, руб | Примечание | Форма закупа материала
05 | Фасад
05.01 | Устройство декоративного "мокрого" фасада | [14 empty] | 0
05.01.01 | Монтаж теплоизоляционной плиты | [14 empty] | 0
05.01.01.00 | Монтаж теплоизоляционной плиты | [14 empty] | 0
| Работы: | [14 empty] | 0
| Грунтовка основания |  |  | м2 |  | 5406.49 | 3448.15 | 3788.97 | 2040.03 | 2130.84 | 3850.06 | 3639.1 | 3549.65 | 27853.29 | 0 | 0
| Материалы: | [14 empty] | 0
1 | Грунтовка (л.) |  | водно-дисперсионная глуб.проникновения | л (дм3) | 0.02 | 108.13 | 68.96 | 75.78 | 40.8 | 42.62 | 77 | 72.78 | 70.99 | 557.06 | 0 | 0 | CT17 CONCENTRATE | Закупка подрядчик
| Работы: | [14 empty] | 0
| Монтаж пенополистирола толщ.100мм |  |  | м2 |  | 100.31 | 84.3 | 82.32 | 66.26 | 66.26 | 82.32 | 84.3 | 84.02 | 650.09 | 0 | 0 | утепление с отм -0,700 до отм +0,400, а также утепление стен цоколя внутри приямков
| Материалы: | [14 empty] | 0
1 | Пенополистирол |  | экструзионный 100мм 30 кг/м3 | м3 | 1.05 | 10.53 | 8.85 | 8.64 | 6.96 | 6.96 | 8.64 | 8.85 | 8.82 | 68.25 | 0 | 0 |  | Закупка подрядчик
2 | Мастика |  | приклеивающая битумная холодная | кг | 1 | 100.31 | 84.3 | 82.32 | 66.26 | 66.26 | 82.32 | 84.3 | 84.02 | 650.09 | 0 | 0 | ТехноНиколь№27 | Закупка подрядчик
| Работы: | [14 empty] | 0
| Монтаж пенополистирола толщ.150мм |  |  | м2 |  | 148.07 | 124.36 | 94.92 | 76.28 | 76.28 | 94.92 | 92.29 | 79.78 | 786.9 | 0 | 0
| Материалы: | [14 empty] | 0
1 | Пенополистирол |  | беспрессовый ППС25 150мм 25 кг/м3 | м3 | 1.05 | 23.32 | 19.59 | 14.95 | 12.01 | 12.01 | 14.95 | 14.54 | 12.57 | 123.94 | 0 | 0 | по узлу утепления наружных стен на участках открытых балконов | Закупка подрядчик
2 | Дюбель |  | для теплоизоляции с термоголовкой 10х240 | шт | 8 | 1185 | 995 | 759 | 610 | 610 | 759 | 738 | 638 | 6294 | 0 | 0 |  | Закупка подрядчик
3 | Клей |  | для приклеивания и армирования теплоизоляции | кг | 6 | 888.43 | 746.17 | 569.52 | 457.65 | 457.65 | 569.52 | 553.72 | 478.66 | 4721.32 | 0 | 0 | минеральной основе THERMO UNIVERSAL | Закупка подрядчик
| Работы: | [14 empty] | 0
| Монтаж пенополистирола толщ.30мм |  |  | м2 |  | 2.7 | 2.7 | 2.7 | 2.7 | 2.7 | 2.7 | 2.7 | 2.7 | 21.6 | 0 | 0 | утепление наружных граней стен приямков
| Материалы: | [14 empty] | 0
1 | Пенополистирол |  | экструзионный 30мм 30 кг/м3 | м3 | 1.05 | 0.09 | 0.09 | 0.09 | 0.09 | 0.09 | 0.09 | 0.09 | 0.09 | 0.72 | 0 | 0 |  | Закупка подрядчик
2 | Дюбель |  | для теплоизоляции с термоголовкой 10х120 | шт | 8 | 22 | 22 | 22 | 22 | 22 | 22 | 22 | 22 | 176 | 0 | 0 |  | Закупка подрядчик
| Работы: | [14 empty] | 0
| Монтаж теплоизоляционной плиты в 2 слоя |  |  | м2 |  | 21.53 | 24.9 | 18.72 | 19.71 | 19.71 | 18.72 | 21.47 | 22.15 | 166.91 | 0 | 0 | потолок тамбура, а также потолок входной зоны
| Материалы: | [14 empty] | 0
1 | Дюбель |  | для теплоизоляции с термоголовкой 10х240 | шт | 8 | 172 | 199 | 150 | 157 | 157 | 150 | 172 | 177 | 1334 | 0 | 0 |  | Закупка подрядчик
2 | Дюбель |  | для теплоизоляции с термоголовкой 10х360 | шт | 8 | 172 | 199 | 150 | 157 | 157 | 150 | 172 | 177 | 1334 | 0 | 0 |  | Закупка подрядчик
3 | Плита минераловатная |  | 100мм 110 кг/м3 | м3 | 1.07 | 2.3 | 2.67 | 2 | 2.11 | 2.11 | 2 | 2.3 | 2.37 | 17.86 | 0 | 0 |  | Закупка подрядчик
4 | Плита минераловатная |  | 150мм 110 кг/м3 | м3 | 1.07 | 3.46 | 4 | 3.01 | 3.16 | 3.16 | 3.01 | 3.45 | 3.55 | 26.8 | 0 | 0 |  | Закупка подрядчик
5 | Клей |  | для приклеивания и армирования теплоизоляции | кг | 6 | 258.32 | 298.82 | 224.64 | 236.57 | 236.57 | 224.64 | 257.64 | 265.76 | 2002.96 | 0 | 0 | минеральной основе THERMO UNIVERSAL | Закупка подрядчик
| Работы: | [14 empty] | 0
| Монтаж теплоизоляционной плиты толщ.100мм |  |  | м2 |  | 41.38 | 63.97 | 45.32 | 60.33 | 100.25 | 60.88 | 58.35 | 47.11 | 477.59 | 0 | 0 | Секция 1-8: стены технических помещений, потолок лестничной клетки в подвале, стены вентшахт на кровле. Секция 9: мокрый фасад, внутренние помещения
| Материалы: | [14 empty] | 0
1 | Дюбель |  | для теплоизоляции с термоголовкой 10х240 | шт | 8 | 209 | 355 | 214 | 371 | 690 | 338 | 342 | 250 | 2769 | 0 | 0 |  | Закупка подрядчик
2 | Дюбель |  | для теплоизоляции с термоголовкой 10х180 | шт | 8 | 123 | 157 | 149 | 112 | 112 | 149 | 125 | 127 | 1054 | 0 | 0 |  | Закупка подрядчик
3 | Плита минераловатная |  | 100мм 110 кг/м3 | м3 | 1.07 | 4.43 | 6.84 | 4.85 | 6.46 | 10.73 | 6.51 | 6.24 | 5.04 | 51.1 | 0 | 0 |  | Закупка подрядчик
4 | Пена монтажная |  | профессиональная всесезонная | баллон | 0.067 | 1 | 1 | 1 | 1 | 1 | 1 | 1 | 1 | 8 | 0 | 0 |  | Закупка подрядчик
5 | Клей |  | для приклеивания и армирования теплоизоляции | кг | 6 | 248.26 | 383.8 | 271.92 | 361.97 | 601.47 | 365.26 | 350.12 | 282.66 | 2865.46 | 0 | 0 | минеральной основе THERMO UNIVERSAL | Закупка подрядчик
6 | Пластификатор |  | противоморозный | л (дм3) |  | 1 | 1 | 1 | 1 | 1 | 1 | 1 | 1 | 8 | 0 | 0 | Хардасс 25 | Закупка подрядчик
| Работы: | [14 empty] | 0
| Монтаж теплоизоляционной плиты толщ.150мм |  |  | м2 |  | 3888.13 | 2373.15 | 3565.64 | 1828.07 | 1839 | 3566.3 | 2600.3 | 2638.99 | 22299.58 | 0 | 0 | основной фасад, а также стены тамбура
| Материалы: | [14 empty] | 0
1 | Дюбель |  | для теплоизоляции с термоголовкой 10х240 | шт | 8 | 31105 | 18985 | 28525 | 14624 | 14712 | 28531 | 20802 | 21112 | 178396 | 0 | 0 |  | Закупка подрядчик
2 | Плита минераловатная |  | 150мм 110 кг/м3 | м3 | 1.07 | 624.04 | 380.89 | 572.29 | 293.41 | 295.16 | 572.39 | 417.35 | 423.56 | 3579.09 | 0 | 0 |  | Закупка подрядчик
3 | Пена монтажная |  | профессиональная всесезонная | баллон | 0.067 | 259 | 157 | 236 | 121 | 121 | 236 | 173 | 175 | 1478 | 0 | 0 |  | Закупка подрядчик
4 | Клей |  | для приклеивания и армирования теплоизоляции | кг | 6 | 23328.76 | 14238.92 | 21393.86 | 10968.4 | 11034.01 | 21397.77 | 15601.78 | 15833.92 | 133797.42 | 0 | 0 | минеральной основе THERMO UNIVERSAL | Закупка подрядчик
5 | Пластификатор |  | противоморозный | л (дм3) |  | 34 | 21 | 31 | 16 | 16 | 31 | 23 | 23 | 195 | 0 | 0 | Хардасс 25 | Закупка подрядчик
| Работы: | [14 empty] | 0
| Монтаж теплоизоляционной плиты толщ.50мм |  |  | м2 |  | 1307.39 | 861.76 | 64.37 | 55.65 | 95.61 | 109.25 | 866.69 | 761.63 | 4122.35 | 0 | 0 | Секция 1-8: утепление стен лоджий, стены лестничной клетки, потолок технических помещений в подвале. Секция 9: мокрый фасад паркинга
| Материалы: | [14 empty] | 0
1 | Дюбель |  | для теплоизоляции с термоголовкой 10х120 | шт | 8 | 10459 | 6894 | 515 | 445 | 765 | 874 | 6934 | 6093 | 32979 | 0 | 0 |  | Закупка подрядчик
2 | Плита минераловатная |  | 50мм 110 кг/м3 | м3 | 1.07 | 69.95 | 46.1 | 3.44 | 2.98 | 5.12 | 5.84 | 46.37 | 40.75 | 220.55 | 0 | 0 |  | Закупка подрядчик
3 | Клей |  | для приклеивания и армирования теплоизоляции | кг | 6 | 7844.33 | 5170.57 | 386.2 | 333.9 | 573.64 | 655.48 | 5200.15 | 4569.77 | 24734.04 | 0 | 0 | минеральной основе THERMO UNIVERSAL | Закупка подрядчик
05.01.02 | Устройство армирующего слоя | [14 empty] | 0
05.01.02.00 | Устройство армирующего слоя | [14 empty] | 0
| Работы: | [14 empty] | 0
| Устройство армирующего слоя |  |  | м2 |  | 6425.42 | 4165.19 | 4692.69 | 2641.24 | 2732.05 | 4753.34 | 4242.06 | 4185.95 | 33837.94 | 0 | 0
| Материалы: | [14 empty] | 0
1 | Профиль (пог.м.) |  | капельник ПВХ с армирующей сеткой универсальный | пог. м | 1.1 | 932.5 | 765.95 | 808.25 | 415.05 | 415.05 | 808.25 | 836.78 | 689.93 | 5671.76 | 0 | 0 |  | Закупка подрядчик
2 | Профиль (пог.м.) |  | рустовочный ПВХ с армирующей сеткой 50х25 | пог. м | 1.1 | 33 |  | 32.43 |  |  | 32.43 | 16.54 | 49.63 | 164.03 | 0 | 0 |  | Закупка подрядчик
3 | Профиль (пог.м.) |  | угловой ПВХ с армирующей сеткой 100х150 | пог. м | 1.1 | 5099.34 | 3988.29 | 4319.44 | 2734.58 | 2755.35 | 4322.77 | 3627.28 | 3199.17 | 30046.22 | 0 | 0 |  | Закупка подрядчик
4 | Профиль (пог.м.) |  | примыкающий оконный ПВХ с армирующей сеткой 6мм | пог. м | 1.1 | 3544.78 | 2821.35 | 3150.82 | 1957.22 | 1957.22 | 3150.71 | 2740.01 | 2359.34 | 21681.45 | 0 | 0 |  | Закупка подрядчик
5 | Сетка (м2) |  | фасадная стеклотканевая 4х4 165 г/м2 | м2 | 1.2 | 7948.97 | 5182.7 | 5837.73 | 3297.8 | 3406.77 | 5910.51 | 5274.93 | 5182.55 | 42041.96 | 0 | 0 | ISOMAX -165 | Закупка подрядчик
6 | Праймер |  | битумный | л (дм3) | 0.45 | 19.5 | 16.88 | 16.55 | 13.93 | 13.93 | 16.55 | 16.88 | 16.83 | 131.05 | 0 | 0 | ТехноНиколь№01 | Закупка подрядчик
7 | Клей |  | для приклеивания и армирования теплоизоляции | кг | 6 | 38552.53 | 24991.16 | 28156.16 | 15847.45 | 16392.31 | 28520.05 | 25452.35 | 25115.69 | 203027.7 | 0 | 0 | минеральной основе THERMO UNIVERSAL | Закупка подрядчик
8 | Герметик (туб.) |  | полиуретановый | туб. | 0.21 | 7 |  | 7 |  |  | 7 | 3 | 10 | 34 | 0 | 0 | Герметик Soudaflex 40 FC 600мл | Закупка подрядчик
05.01.03 | Устройство антивандального слоя | [14 empty] | 0
05.01.03.00 | Устройство антивандального слоя | [14 empty] | 0
| Работы: | [14 empty] | 0
| Устройство антивандального слоя |  |  | м2 |  | 43.33 | 164.15 | 134.86 | 108.11 | 108.11 | 135.29 | 164.15 | 37.41 | 895.41 | 0 | 0
| Материалы: | [14 empty] | 0
1 | Сетка (м2) |  | штукатурная пластиковая щелочестойкая 15х15 | м2 | 1.1 | 47.66 | 185.32 | 151.52 | 122.09 | 122.09 | 151.98 | 185.32 | 41.15 | 1007.13 | 0 | 0 | Сетка штукатурная стеклотканевая панцирная (усиленная) | Закупка подрядчик
2 | Клей |  | для приклеивания и армирования теплоизоляции | кг | 11 | 476.62 | 1805.68 | 1483.5 | 1189.2 | 1189.2 | 1488.15 | 1805.64 | 411.46 | 9849.45 | 0 | 0 | минеральной основе THERMO UNIVERSAL | Закупка подрядчик
05.01.04 | Нанесение декоративной штукатурки | [14 empty] | 0
05.01.04.00 | Нанесение декоративной штукатурки | [14 empty] | 0
| Работы: | [14 empty] | 0
| Нанесение декоративной мозаичной штукатурки на стену |  |  | м2 |  | 43.33 | 37.51 | 36.79 | 30.95 | 30.95 | 36.79 | 37.51 | 37.41 | 291.24 | 0 | 0
| Материалы: | [14 empty] | 0
1 | Грунтовка (л.) |  | водно-дисперсионная глуб.проникновения | л (дм3) | 0.25 | 10.83 | 9.38 | 9.2 | 7.74 | 7.74 | 9.2 | 9.38 | 9.35 | 72.82 | 0 | 0 | для подготовки оснований СТ 16 | Закупка подрядчик
2 | Штукатурка |  | декор."мозаичная" 1,4-2,0мм Tibet5 | кг | 5 | 216.65 | 187.53 | 183.93 | 154.73 | 154.73 | 183.93 | 187.53 | 187.03 | 1456.06 | 0 | 0 |  | Закупка подрядчик
| Работы: | [14 empty] | 0
| Нанесение декоративной штукатурки |  |  | м2 |  | 6104.64 | 3987.15 | 4460.83 | 2473.71 | 2484.65 | 4461.54 | 4045.04 | 3901.61 | 31919.17 | 0 | 0
| Материалы: | [14 empty] | 0
1 | Грунтовка (л.) |  | водно-дисперсионная глуб.проникновения | л (дм3) | 0.25 | 1526.16 | 996.79 | 1115.21 | 618.43 | 621.16 | 1115.39 | 1011.26 | 975.4 | 7979.8 | 0 | 0 | для подготовки оснований СТ 16 | Закупка подрядчик
2 | Штукатурка |  | декор. "короед" 2,0мм RAL7044 | кг | 2.7 |  | 4771.81 |  | 1238.48 | 765.2 | 601.25 | 7302.95 |  | 14679.69 | 0 | 0 | Силикатно - силиконовая штукатурка | Закупка подрядчик
3 | Штукатурка |  | декор. "короед" 2,0мм RAL9010 | кг | 2.7 | 2652.22 | 3816.83 | 1847.38 | 2415.08 | 336.38 | 8965.65 | 1079.22 | 2983.28 | 24096.04 | 0 | 0 | Силикатно - силиконовая штукатурка | Закупка подрядчик
4 | Штукатурка |  | декор. "короед" 2,0мм RAL1019 | кг | 2.7 | 11241.23 |  |  | 868.8 | 3655.29 |  | 1342.07 |  | 17107.39 | 0 | 0 | Силикатно - силиконовая штукатурка | Закупка подрядчик
5 | Штукатурка |  | декор. "короед" 2,0мм RAL8019 | кг | 2.7 | 2357.57 |  | 123.53 | [5 empty] | 2481.1 | 0 | 0 | Силикатно - силиконовая штукатурка | Закупка подрядчик
6 | Штукатурка |  | декор. "короед" 2,0мм RAL7022 | кг | 2.7 | 231.51 | 327.74 |  | 323.25 | 676.2 | 2479.27 | 204.46 | 100.63 | 4343.06 | 0 | 0 | Силикатно - силиконовая штукатурка | Закупка подрядчик
7 | Штукатурка |  | декор. "короед" 2,0мм RAL7039 | кг | 2.7 |  | 1848.92 |  |  |  |  | 992.9 |  | 2841.82 | 0 | 0 | Силикатно - силиконовая штукатурка | Закупка подрядчик
8 | Штукатурка |  | декор. "короед" 2,0мм RAL5011 | кг | 2.7 |  |  |  | 1833.4 | 1275.47 |  |  |  | 3108.87 | 0 | 0 | Силикатно - силиконовая штукатурка | Закупка подрядчик
9 | Штукатурка |  | декор. "короед" 2,0мм RAL1011 | кг | 2.7 |  |  | 10073.33 |  |  |  |  | 7450.43 | 17523.76 | 0 | 0 | Силикатно - силиконовая штукатурка | Закупка подрядчик
05.01.07 | Монтаж отливов | [14 empty] | 0
05.01.07.00 | Монтаж отливов | [14 empty] | 0
| Работы: | [14 empty] | 0
| Монтаж отливов с герметизацией стыков |  |  | пог. м |  | 306.66 | 333.72 | 514.12 | 414.99 | 414.99 | 514.12 | 172.44 | 153.32 | 2824.36 | 0 | 0 | верхняя грань стен приямков, а также отлив тип 5, узел Г, АСУ (лист 4)
| Материалы: | [14 empty] | 0
1 | Дюбель |  | распорный полипропилен 6х80 | шт |  | 511 | 556 | 857 | 692 | 692 | 857 | 287 | 256 | 4708 | 0 | 0 |  | Закупка подрядчик
2 | Отлив |  | оцинк.сталь t=0,7мм 170мм RAL7024 | пог. м | 1.1 | 9.9 | 9.9 | 9.9 | 9.9 | 9.9 | 9.9 | 9.9 | 9.9 | 79.2 | 0 | 0 | размеры уточнить по месту | Закупка подрядчик
3 | Отлив |  | оцинк.сталь t=0,7мм 250мм RAL7024 | пог. м | 1.1 | 327.43 | 357.19 | 555.63 | 446.59 | 446.59 | 555.63 | 179.78 | 158.75 | 3027.59 | 0 | 0 | размеры уточнить по месту | Закупка подрядчик
4 | Герметик (туб.) |  | полиуретановый | туб. | 0.2 | 61 | 66 | 103 | 83 | 83 | 103 | 34 | 30 | 563 | 0 | 0 | Герметик Soudaflex 40 FC 600мл | Закупка подрядчик
05.01.99 | Прочие работы | [14 empty] | 0
05.01.99.00 | Прочие работы | [14 empty] | 0
| Работы: | [14 empty] | 0
| Устройство деформационного шва |  |  | пог. м |  | 208.71 | 153.16 | 208.13 | 144.31 | 142.31 | 210.75 | 137.26 | 120.45 | 1325.08 | 0 | 0 | в т.ч. вертикальный и горизонтальный шов
| Материалы: | [14 empty] | 0
1 | Профиль (пог.м.) |  | деформац. E-обр. ПВХ с армирующей сеткой | пог. м | 1.1 | 131.08 | 135.26 | 126.46 | 126.9 | 124.7 | 131.08 | 113.26 | 50.6 | 939.34 | 0 | 0 |  | Закупка подрядчик
2 | Профиль (пог.м.) |  | угловой ПВХ с армирующей сеткой 100х150 | пог. м | 1.1 | 98.51 | 33.22 | 56.05 | 31.85 | 31.85 | 56.05 | 37.72 | 81.9 | 427.15 | 0 | 0 |  | Закупка подрядчик
3 | Мастика |  | герметизирующая двухкомпонентная | кг | 2 | 417.42 | 306.32 | 416.26 | 288.62 | 284.62 | 421.5 | 274.51 | 240.9 | 2650.15 | 0 | 0 |  | Закупка подрядчик
4 | Плита минераловатная |  | 30мм 40 кг/м3 | м3 | 1.07 | 0.23 | 0.08 | 0.24 | 0.07 | 0.07 | 0.24 | 0.09 | 0.19 | 1.21 | 0 | 0 |  | Закупка подрядчик
5 | Пена монтажная |  | профессиональная всесезонная | баллон | 0.5 | 60 | 62 | 58 | 58 | 57 | 60 | 52 | 23 | 430 | 0 | 0 |  | Закупка подрядчик
6 | Отлив |  | оцинк.сталь t=0,7мм 450мм RAL7024 | пог. м | 1.1 | 99 | 33 | 56 | 32 | 32 | 56 | 38 | 82 | 428 | 0 | 0 | размеры уточнить по месту | Закупка подрядчик
7 | Жгут |  | вспененный полиэтилен пустотелый 60/40мм | пог. м | 1.05 | 219.12 | 161.11 | 218.71 | 151.13 | 149.03 | 221.12 | 144.11 | 126.3 | 1390.63 | 0 | 0 |  | Закупка подрядчик
[13 empty] | ИТОГО по сметному расчету с НДС: |  |  | 0
[14 empty] | в т.ч стоимость работ |  | 0
[14 empty] | в т.ч стоимость материалов |  | 0
в т.ч НДС
Расценки на работы включают:
Примечания:
- | До начала работ необходимо предоставить ППР на согласование
- | Работы по устройству Фасадов выполняются согласно СП 71.13330.2017, а также согласно ППР и технических регламентов ГК ЭНКО
- | Комплекс работ должен включать мероприятия по О.Т при совмещении работ по одной вертикали (Защитные козырьки)
- | В стоимости СМР "монтаж теплоизоляционной плиты", "монтаж пенополистирола" учитывать работу по устройству приклеивающего слоя
- | В стоимости СМР "Нанесение декоративной штукатурки", "Нанесение декоративной мозаичной штукатурки на стену" учитывать работу по огрунтовыванию поверхности перед оштукатуриванием
- | Стоимость СМР учитывает - затраты на все второстепенные материалы и работы необходимые для осуществления полного комплекса работ, включая затраты: обеспечение технической водой для производства работ и бытовых целей; на мобилизацию, аренду и эксплуатацию всех необходимых механизмов, оборудования и инструментов, бытовых помещений и биотуалетов; на подъем материалов и разноску по этажам к местам производства работ; выполнение сопутствующих работ; вывоз мусора; накладные расходы, прибыль организации, налоги и иные издержки Подрядчика.
- | Применяемая фасадная система - Ceresit
- | Стоимость материалов учитывает стоимость доставки
- | Объем противоморозного пластификатора закрывается по факту применения, но не более чем предусмотрено локальным сметным расчетом (ЛСР). Объем противоморозного пластификатора в ЛСР рассчитывается исходя из графика производства работ (ГПР). В случае, если фактический объем превышает объем, указанный в ЛСР, заказчик вправе закрыть только объем указанный в ЛСР (т.к. превышение означает, что подрядчик не уложился в сроки производства работ согласно ГПР и данные затраты берет на себя)
- | В случае, если один из перечисленных прочих материалов не был использован по факту при производстве работ, заказчик вправе откорректировать процент прочих материалов в актах выполненных работ (формы КС-2, КС-3), уменьшив на сумму исключенного материала.
- | Стоимость СМР учитывает изменение налоговой нагрузки для Подрядчика
- | В случае увеличения налоговой нагрузки подрядчика стоимость договора остается фиксированной и изменению не подлежит.

## Работы
Сводная ведомость объемов работ
Наименование | Ед. изм. | Количество | Цена за ед., руб | Сумма, руб | Примечание
Грунтовка основания | м2 | 27853.29 |  | 0
Монтаж пенополистирола толщ.100мм | м2 | 650.09 |  | 0 | утепление с отм -0,700 до отм +0,400, а также утепление стен цоколя внутри приямков
Монтаж пенополистирола толщ.150мм | м2 | 786.9 |  | 0
Монтаж пенополистирола толщ.30мм | м2 | 21.6 |  | 0 | утепление наружных граней стен приямков
Монтаж теплоизоляционной плиты в 2 слоя | м2 | 166.91 |  | 0 | потолок тамбура, а также потолок входной зоны
Монтаж теплоизоляционной плиты толщ.100мм | м2 | 477.59 |  | 0 | Секция 1-8: стены технических помещений, потолок лестничной клетки в подвале, стены вентшахт на кровле. Секция 9: мокрый фасад, внутренние помещения
Монтаж теплоизоляционной плиты толщ.150мм | м2 | 22299.58 |  | 0 | основной фасад, а также стены тамбура
Монтаж теплоизоляционной плиты толщ.50мм | м2 | 4122.35 |  | 0 | Секция 1-8: утепление стен лоджий, стены лестничной клетки, потолок технических помещений в подвале. Секция 9: мокрый фасад паркинга
Устройство армирующего слоя | м2 | 33837.94 |  | 0
Устройство антивандального слоя | м2 | 895.41 |  | 0
Нанесение декоративной мозаичной штукатурки на стену | м2 | 291.24 |  | 0
Нанесение декоративной штукатурки | м2 | 31919.17 |  | 0
Монтаж отливов с герметизацией стыков | пог. м | 2824.36 |  | 0 | верхняя грань стен приямков, а также отлив тип 5, узел Г, АСУ (лист 4)
Устройство деформационного шва | пог. м | 1325.08 |  | 0 | в т.ч. вертикальный и горизонтальный шов
Итог |  |  |  | 0
Примечания:
До начала работ необходимо предоставить ППР на согласование
Работы по устройству Фасадов выполняются согласно СП 71.13330.2017, а также согласно ППР и технических регламентов ГК ЭНКО
Комплекс работ должен включать мероприятия по О.Т при совмещении работ по одной вертикали (Защитные козырьки)
В стоимости СМР "монтаж теплоизоляционной плиты", "монтаж пенополистирола" учитывать работу по устройству приклеивающего слоя
В стоимости СМР "Нанесение декоративной штукатурки", "Нанесение декоративной мозаичной штукатурки на стену" учитывать работу по огрунтовыванию поверхности перед оштукатуриванием
Стоимость СМР учитывает - затраты на все второстепенные материалы и работы необходимые для осуществления полного комплекса работ, включая затраты: обеспечение технической водой для производства работ и бытовых целей; на мобилизацию, аренду и эксплуатацию всех необходимых механизмов, оборудования и инструментов, бытовых помещений и биотуалетов; на подъем материалов и разноску по этажам к местам производства работ; выполнение сопутствующих работ; вывоз мусора; накладные расходы, прибыль организации, налоги и иные издержки Подрядчика.
Применяемая фасадная система - Ceresit
Стоимость материалов учитывает стоимость доставки
Объем противоморозного пластификатора закрывается по факту применения, но не более чем предусмотрено локальным сметным расчетом (ЛСР). Объем противоморозного пластификатора в ЛСР рассчитывается исходя из графика производства работ (ГПР). В случае, если фактический объем превышает объем, указанный в ЛСР, заказчик вправе закрыть только объем указанный в ЛСР (т.к. превышение означает, что подрядчик не уложился в сроки производства работ согласно ГПР и данные затраты берет на себя)
В случае, если один из перечисленных прочих материалов не был использован по факту при производстве работ, заказчик вправе откорректировать процент прочих материалов в актах выполненных работ (формы КС-2, КС-3), уменьшив на сумму исключенного материала.
Стоимость СМР учитывает изменение налоговой нагрузки для Подрядчика
В случае увеличения налоговой нагрузки подрядчика стоимость договора остается фиксированной и изменению не подлежит.

## Материалы
Сводная ведомость объемов материала
Наим. | Артикул, марка, произв. | Хар-ка | Ед. изм. | Количество | Цена за ед., руб | Сумма, руб | Прим. | Форма закупа
Грунтовка (л.) |  | водно-дисперсионная глуб.проникновения | л (дм3) | 557.06 |  | 0 | CT17 CONCENTRATE | Закупка подрядчик
Грунтовка (л.) |  | водно-дисперсионная глуб.проникновения | л (дм3) | 8052.62 |  | 0 | для подготовки оснований СТ 16 | Закупка подрядчик
Пенополистирол |  | беспрессовый ППС25 150мм 25 кг/м3 | м3 | 123.94 |  | 0 | по узлу утепления наружных стен на участках открытых балконов | Закупка подрядчик
Пенополистирол |  | экструзионный 100мм 30 кг/м3 | м3 | 68.25 |  | 0 |  | Закупка подрядчик
Пенополистирол |  | экструзионный 30мм 30 кг/м3 | м3 | 0.72 |  | 0 |  | Закупка подрядчик
Дюбель |  | для теплоизоляции с термоголовкой 10х240 | шт | 188793 |  | 0 |  | Закупка подрядчик
Дюбель |  | для теплоизоляции с термоголовкой 10х120 | шт | 33155 |  | 0 |  | Закупка подрядчик
Дюбель |  | распорный полипропилен 6х80 | шт | 4708 |  | 0 |  | Закупка подрядчик
Дюбель |  | для теплоизоляции с термоголовкой 10х360 | шт | 1334 |  | 0 |  | Закупка подрядчик
Дюбель |  | для теплоизоляции с термоголовкой 10х180 | шт | 1054 |  | 0 |  | Закупка подрядчик
Профиль (пог.м.) |  | деформац. E-обр. ПВХ с армирующей сеткой | пог. м | 939.34 |  | 0 |  | Закупка подрядчик
Профиль (пог.м.) |  | капельник ПВХ с армирующей сеткой универсальный | пог. м | 5671.76 |  | 0 |  | Закупка подрядчик
Профиль (пог.м.) |  | рустовочный ПВХ с армирующей сеткой 50х25 | пог. м | 164.03 |  | 0 |  | Закупка подрядчик
Профиль (пог.м.) |  | угловой ПВХ с армирующей сеткой 100х150 | пог. м | 30473.37 |  | 0 |  | Закупка подрядчик
Профиль (пог.м.) |  | примыкающий оконный ПВХ с армирующей сеткой 6мм | пог. м | 21681.45 |  | 0 |  | Закупка подрядчик
Мастика |  | герметизирующая двухкомпонентная | кг | 2650.15 |  | 0 |  | Закупка подрядчик
Мастика |  | приклеивающая битумная холодная | кг | 650.09 |  | 0 | ТехноНиколь№27 | Закупка подрядчик
Сетка (м2) |  | фасадная стеклотканевая 4х4 165 г/м2 | м2 | 42041.96 |  | 0 | ISOMAX -165 | Закупка подрядчик
Сетка (м2) |  | штукатурная пластиковая щелочестойкая 15х15 | м2 | 1007.13 |  | 0 | Сетка штукатурная стеклотканевая панцирная (усиленная) | Закупка подрядчик
Плита минераловатная |  | 100мм 110 кг/м3 | м3 | 68.96 |  | 0 |  | Закупка подрядчик
Плита минераловатная |  | 150мм 110 кг/м3 | м3 | 3605.89 |  | 0 |  | Закупка подрядчик
Плита минераловатная |  | 50мм 110 кг/м3 | м3 | 220.55 |  | 0 |  | Закупка подрядчик
Плита минераловатная |  | 30мм 40 кг/м3 | м3 | 1.21 |  | 0 |  | Закупка подрядчик
Праймер |  | битумный | л (дм3) | 131.05 |  | 0 | ТехноНиколь№01 | Закупка подрядчик
Штукатурка |  | декор. "короед" 2,0мм RAL7044 | кг | 14679.69 |  | 0 | Силикатно - силиконовая штукатурка | Закупка подрядчик
Штукатурка |  | декор. "короед" 2,0мм RAL9010 | кг | 24096.04 |  | 0 | Силикатно - силиконовая штукатурка | Закупка подрядчик
Штукатурка |  | декор."мозаичная" 1,4-2,0мм Tibet5 | кг | 1456.06 |  | 0 |  | Закупка подрядчик
Штукатурка |  | декор. "короед" 2,0мм RAL1019 | кг | 17107.39 |  | 0 | Силикатно - силиконовая штукатурка | Закупка подрядчик
Штукатурка |  | декор. "короед" 2,0мм RAL8019 | кг | 2481.1 |  | 0 | Силикатно - силиконовая штукатурка | Закупка подрядчик
Штукатурка |  | декор. "короед" 2,0мм RAL7022 | кг | 4343.06 |  | 0 | Силикатно - силиконовая штукатурка | Закупка подрядчик
Штукатурка |  | декор. "короед" 2,0мм RAL7039 | кг | 2841.82 |  | 0 | Силикатно - силиконовая штукатурка | Закупка подрядчик
Штукатурка |  | декор. "короед" 2,0мм RAL5011 | кг | 3108.87 |  | 0 | Силикатно - силиконовая штукатурка | Закупка подрядчик
Штукатурка |  | декор. "короед" 2,0мм RAL1011 | кг | 17523.76 |  | 0 | Силикатно - силиконовая штукатурка | Закупка подрядчик
Пена монтажная |  | профессиональная всесезонная | баллон | 1916 |  | 0 |  | Закупка подрядчик
Клей |  | для приклеивания и армирования теплоизоляции | кг | 380998.35 |  | 0 | минеральной основе THERMO UNIVERSAL | Закупка подрядчик
Отлив |  | оцинк.сталь t=0,7мм 170мм RAL7024 | пог. м | 79.2 |  | 0 | размеры уточнить по месту | Закупка подрядчик
Отлив |  | оцинк.сталь t=0,7мм 450мм RAL7024 | пог. м | 428 |  | 0 | размеры уточнить по месту | Закупка подрядчик
Отлив |  | оцинк.сталь t=0,7мм 250мм RAL7024 | пог. м | 3027.59 |  | 0 | размеры уточнить по месту | Закупка подрядчик
Герметик (туб.) |  | полиуретановый | туб. | 597 |  | 0 | Герметик Soudaflex 40 FC 600мл | Закупка подрядчик
Жгут |  | вспененный полиэтилен пустотелый 60/40мм | пог. м | 1390.63 |  | 0 |  | Закупка подрядчик
Пластификатор |  | противоморозный | л (дм3) | 203 |  | 0 | Хардасс 25 | Закупка подрядчик
Итог | [5 empty] | 0
Примечания:
До начала работ необходимо предоставить ППР на согласование
Работы по устройству Фасадов выполняются согласно СП 71.13330.2017, а также согласно ППР и технических регламентов ГК ЭНКО
Комплекс работ должен включать мероприятия по О.Т при совмещении работ по одной вертикали (Защитные козырьки)
В стоимости СМР "монтаж теплоизоляционной плиты", "монтаж пенополистирола" учитывать работу по устройству приклеивающего слоя
В стоимости СМР "Нанесение декоративной штукатурки", "Нанесение декоративной мозаичной штукатурки на стену" учитывать работу по огрунтовыванию поверхности перед оштукатуриванием
Стоимость СМР учитывает - затраты на все второстепенные материалы и работы необходимые для осуществления полного комплекса работ, включая затраты: обеспечение технической водой для производства работ и бытовых целей; на мобилизацию, аренду и эксплуатацию всех необходимых механизмов, оборудования и инструментов, бытовых помещений и биотуалетов; на подъем материалов и разноску по этажам к местам производства работ; выполнение сопутствующих работ; вывоз мусора; накладные расходы, прибыль организации, налоги и иные издержки Подрядчика.
Применяемая фасадная система - Ceresit
Стоимость материалов учитывает стоимость доставки
Объем противоморозного пластификатора закрывается по факту применения, но не более чем предусмотрено локальным сметным расчетом (ЛСР). Объем противоморозного пластификатора в ЛСР рассчитывается исходя из графика производства работ (ГПР). В случае, если фактический объем превышает объем, указанный в ЛСР, заказчик вправе закрыть только объем указанный в ЛСР (т.к. превышение означает, что подрядчик не уложился в сроки производства работ согласно ГПР и данные затраты берет на себя)
В случае, если один из перечисленных прочих материалов не был использован по факту при производстве работ, заказчик вправе откорректировать процент прочих материалов в актах выполненных работ (формы КС-2, КС-3), уменьшив на сумму исключенного материала.
Стоимость СМР учитывает изменение налоговой нагрузки для Подрядчика
В случае увеличения налоговой нагрузки подрядчика стоимость договора остается фиксированной и изменению не подлежит.

## ПараметрыЗагрузки (hidden)
ЛСР | ЛСРГуид
ГП-75.01.05.01 Секция 1_Устройство декоративного "мокрого" фасада №2 | b01e6ba0-708f-11f1-9618-db392af1e994
ГП-75.02.05.01 Секция 2_Устройство декоративного "мокрого" фасада №1 | b87b46c4-708f-11f1-9618-db392af1e994
ГП-75.03.05.01 Секция 3_Устройство декоративного "мокрого" фасада №1 | c00e7c1c-708f-11f1-9618-db392af1e994
ГП-75.04.05.01 Секция 4_Устройство декоративного "мокрого" фасада №1 | c7e46fcc-708f-11f1-9618-db392af1e994
ГП-75.05.05.01 Секция 5_Устройство декоративного "мокрого" фасада №1 | cf23fe15-708f-11f1-9618-db392af1e994
ГП-75.06.05.01 Секция 6_Устройство декоративного "мокрого" фасада №1 | d6633eaa-708f-11f1-9618-db392af1e994
ГП-75.07.05.01 Секция 7_Устройство декоративного "мокрого" фасада №1 | de7bdc38-708f-11f1-9618-db392af1e994
ГП-75.08.05.01 Секция 8_Устройство декоративного "мокрого" фасада №1 | e5fc8830-708f-11f1-9618-db392af1e994