## ЛСР
Локальный сметный расчет (ЛСР) №2
Объект: «Комплексная застройка территории, расположенной в границах улиц Камчатская – Западносибирская – Энтузиастов в г. Тюмени. Многоэтажный жилой дом ГП-75» Секция 9
Устройство кровли
№ | Наименование | Артикул, марка, производитель | Характеристика | Ед. изм. | Норма расхода | Секция 9 | Количество | Цена за ед., руб | Сумма, руб | Примечание | Форма закупа материала
04 | Кровля
04.01 | Устройство кровли | [7 empty] | 0
04.01.01 | Устройство основного пирога наплавляемой кровли | [7 empty] | 0
04.01.01.00 | Устройство основного пирога кровли | [7 empty] | 0
| Работы: | [7 empty] | 0
| Нанесение битумного праймера под гидроизоляцию |  |  | м2 |  | 2023.13 | 2023.13 | 0 | 0 | Тип кровли по проекту К1, К2, К3
| Материалы: | [7 empty] | 0
1 | Праймер | №01, Технониколь | битумный | л (дм3) | 0.3 | 606.94 | 606.94 | 0 | 0 | Технониколь №01 | Закупка подрядчик
| Работы: | [7 empty] | 0
| Укладка пароизоляции по подготовленному основанию насухо (с проклейкой швов) |  |  | м2 |  | 2023.13 | 2023.13 | 0 | 0 | Тип кровли по проекту К1, К2, К3
| Материалы: | [7 empty] | 0
1 | Пленка строительная |  | гидропароизоляционная | м2 | 1.1 | 2235 | 2235 | 0 | 0 | Изоспан D | Закупка подрядчик
2 | Лента клейкая (шт.) | KL+, Изоспан | усиленная двухсторонняя 25мм,25м | шт |  | 56 | 56 | 0 | 0 | Лента Изоспан KL+ | Закупка подрядчик
| Работы: | [7 empty] | 0
| Укладка утеплителя толщ. 100мм. |  |  | м2 |  | 1980.64 | 1980.64 | 0 | 0 | Тип кровли по проекту К1, К3
| Материалы: | [7 empty] | 0
1 | Пенополистирол |  | экструзионный 1180х580х100мм 35кг/м3 | м3 | 1.03 | 203.38 | 203.38 | 0 | 0 | В 1 слой | Закупка подрядчик
2 | Плита минераловатная |  | 100мм 130 кг/м3 | м3 | 1.07 | 0.65 | 0.65 | 0 | 0 |  | Закупка подрядчик
3 | Пена монтажная |  | противопожарная | баллон |  | 80 | 80 | 0 | 0 |  | Закупка подрядчик
| Работы: | [7 empty] | 0
| Укладка утеплителя толщ. 150мм. |  |  | м2 |  | 42.49 | 42.49 | 0 | 0 | Тип кровли по проекту К2
| Материалы: | [7 empty] | 0
1 | Пенополистирол |  | экструзионный 150мм 35кг/м3 | м3 | 1.03 | 6.57 | 6.57 | 0 | 0 |  | Закупка подрядчик
2 | Пена монтажная |  | противопожарная | баллон |  | 2 | 2 | 0 | 0 |  | Закупка подрядчик
| Работы: | [7 empty] | 0
| Устройство кровель плоских из наплавляемых материалов в 2 слоя |  |  | м2 |  | 2023.13 | 2023.13 | 0 | 0 | Тип кровли по проекту К1, К2, К3
| Материалы: | [7 empty] | 0
1 | Унифлекс |  | ЭКП 10х1м | м2 | 1.14 | 2306.37 | 2306.37 | 0 | 0 |  | Закупка подрядчик
2 | Унифлекс |  | ЭПП 10х1м | м2 | 1.16 | 2346.83 | 2346.83 | 0 | 0 |  | Закупка подрядчик
3 | Газ-пропан |  |  | л (дм3) | 0.94 | 1901.74 | 1901.74 | 0 | 0 |  | Закупка подрядчик
| Работы: | [7 empty] | 0
| Устройство стяжек сборных из плоских асбестоцементных листов плоских (2слоя) |  |  | м2 |  | 2023.13 | 2023.13 | 0 | 0 | Тип кровли по проекту К1, К2, К3
| Материалы: | [7 empty] | 0
1 | Лист асбестоцементный |  | ЛП-П 10мм | м2 | 2.05 | 4147.41 | 4147.41 | 0 | 0 | в 2 слоя | Закупка подрядчик
2 | Кляймер |  | 10мм двойной гнутый для плоского шифера | шт | 4 | 8096 | 8096 | 0 | 0 |  | Закупка подрядчик
3 | Саморезы (шт) |  | по дереву 3,5х45 | шт | 5 | 10117 | 10117 | 0 | 0 |  | Закупка подрядчик
| Работы: | [7 empty] | 0
| Устройство уклонообразующего слоя из керамзита с разуклонкой |  |  | м2 |  | 1974.53 | 1974.53 | 0 | 0 | толщ.50-160мм
| Материалы: | [7 empty] | 0
1 | Керамзит |  | фр.10-20мм | м3 | 1.05 | 255.7 | 255.7 | 0 | 0 |  | Закупка подрядчик
04.01.02 | Устройство примыканий наплавляемой кровли | [7 empty] | 0
04.01.02.00 | Устройство примыканий наплавляемой кровли | [7 empty] | 0
| Работы: | [7 empty] | 0
| Монтаж краевой рейки в примыканию к парапету с герметизацией по верху |  |  | пог. м |  | 312.29 | 312.29 | 0 | 0
| Материалы: | [7 empty] | 0
1 | Рейка краевая |  | алюминиевая 3000х32х3,0 | пог. м | 1.07 | 334.15 | 334.15 | 0 | 0 |  | Закупка подрядчик
2 | Герметик (туб.) |  | полиуретановый | туб. |  | 16 | 16 | 0 | 0 |  | Закупка подрядчик
3 | Дюбель-гвоздь |  | 6х40 | шт |  | 1680 | 1680 | 0 | 0 |  | Закупка подрядчик
| Работы: | [7 empty] | 0
| Монтаж утеплителя (минплита) толщ.100мм |  |  | м2 |  | 11.42 | 11.42 | 0 | 0 | Утеплитель до пола (вентшахты). Места утепления уточнить у руководителя проекта.
| Материалы: | [7 empty] | 0
1 | Дюбель |  | для теплоизоляции с термоголовкой 10х160 | шт | 7 | 80 | 80 | 0 | 0 |  | Закупка подрядчик
2 | Плита минераловатная |  | 100мм 130 кг/м3 | м3 | 1.07 | 1.22 | 1.22 | 0 | 0 |  | Закупка подрядчик
| Работы: | [7 empty] | 0
| Монтаж утеплителя (минплита) толщ.50мм |  |  | м2 |  | 56.93 | 56.93 | 0 | 0 | Утеплитель до пола (вентшахты). Места утепления уточнить у руководителя проекта.
| Материалы: | [7 empty] | 0
1 | Дюбель |  | для теплоизоляции с термоголовкой 10х220 | шт | 7 | 400 | 400 | 0 | 0 |  | Закупка подрядчик
2 | Плита минераловатная |  | 50мм 130 кг/м3 | м3 | 1.07 | 3.05 | 3.05 | 0 | 0 |  | Закупка подрядчик
| Работы: | [7 empty] | 0
| Нанесение битумного праймера под гидроизоляцию |  |  | м2 |  | 443.46 | 443.46 | 0 | 0 | в местах примыкания
| Материалы: | [7 empty] | 0
1 | Праймер | №01, Технониколь | битумный | л (дм3) | 0.3 | 133.04 | 133.04 | 0 | 0 | Технониколь №01 | Закупка подрядчик
| Работы: | [7 empty] | 0
| Обшивка асбестоцементными листами |  |  | м2 |  | 86.24 | 86.24 | 0 | 0 | Места обшивки уточнить у руководителя проекта.
| Материалы: | [7 empty] | 0
1 | Дюбель |  | рамный металлический 10х152 | шт |  | 80 | 80 | 0 | 0 |  | Закупка подрядчик
2 | Дюбель |  | рамный металлический 10х112 | шт |  | 610 | 610 | 0 | 0 |  | Закупка подрядчик
3 | Лист асбестоцементный |  | ЛП-П 10мм | м2 | 2.05 | 176.8 | 176.8 | 0 | 0 | в 2 слоя | Закупка подрядчик
4 | Доска (м3) |  | обрезная антисептированная 50х100х6000 | м3 | 1.05 | 0.12 | 0.12 | 0 | 0 |  | Закупка подрядчик
5 | Доска (м3) |  | обрезная антисептированная 50х50х6000 | м3 | 1.05 | 0.48 | 0.48 | 0 | 0 |  | Закупка подрядчик
6 | Саморезы (шт) |  | по дереву 3,5х45 | шт |  | 690 | 690 | 0 | 0 |  | Закупка подрядчик
| Работы: | [7 empty] | 0
| Усиление примыканий, углов и стыков АЦЛ |  |  | м2 |  | 298.91 | 298.91 | 0 | 0 | 200мм-углы, 150мм-стыки
| Материалы: | [7 empty] | 0
1 | Унифлекс |  | ЭПП 10х1м | м2 | 1.1 | 330 | 330 | 0 | 0 |  | Закупка подрядчик
2 | Газ-пропан |  |  | л (дм3) | 0.47 | 140.49 | 140.49 | 0 | 0 |  | Закупка подрядчик
| Работы: | [7 empty] | 0
| Устройство галтели в примыканиях из асбестоцементных листов |  |  | м2 |  | 78.23 | 78.23 | 0 | 0
| Материалы: | [7 empty] | 0
1 | Лист асбестоцементный |  | ЛП-П 10мм | м2 | 1.05 | 82.14 | 82.14 | 0 | 0 |  | Закупка подрядчик
2 | Саморезы (шт) |  | по дереву 3,5х45 | шт |  | 399 | 399 | 0 | 0 | шаг 300мм примыкание только к АЦЛ | Закупка подрядчик
3 | Дюбель-гвоздь |  | 6х40 | шт |  | 334 | 334 | 0 | 0 | шаг 300мм, примыкание только к парапету | Закупка подрядчик
| Работы: | [7 empty] | 0
| Устройство примыканий водоизоляционного слоя и оклеечная гидроизоляция (2 слоя) |  |  | м2 |  | 443.46 | 443.46 | 0 | 0
| Материалы: | [7 empty] | 0
1 | Унифлекс |  | ЭКП 10х1м | м2 | 1.14 | 505.54 | 505.54 | 0 | 0 |  | Закупка подрядчик
2 | Унифлекс |  | ЭПП 10х1м | м2 | 1.16 | 420.35 | 420.35 | 0 | 0 |  | Закупка подрядчик
3 | Газ-пропан |  |  | л (дм3) | 0.94 | 764.95 | 764.95 | 0 | 0 |  | Закупка подрядчик
| Работы: | [7 empty] | 0
| Устройство примыканий пароизоляционного слоя к вертикальным конструкциям |  |  | м2 |  | 120.98 | 120.98 | 0 | 0 | на высоту 250мм + узел 4.9 АСУ, лист 9
| Материалы: | [7 empty] | 0
1 | Пленка строительная |  | гидропароизоляционная | м2 | 1.1 | 135 | 135 | 0 | 0 | Изоспан D | Закупка подрядчик
2 | Лента клейкая (шт.) | KL+, Изоспан | усиленная двухсторонняя 25мм,25м | шт |  | 4 | 4 | 0 | 0 | Изоспан KL+ | Закупка подрядчик
04.01.05 | Монтаж водоприемных воронок, монтаж аэраторов | [7 empty] | 0
04.01.05.00 | Монтаж водоприемных воронок, Монтаж аэраторов | [7 empty] | 0
| Работы: | [7 empty] | 0
| Монтаж водоприемных воронок |  |  | шт |  | 8 | 8 | 0 | 0
| Материалы: | [7 empty] | 0
1 | Унифлекс |  | ЭПП 10х1м | м2 | 1 | 8 | 8 | 0 | 0 |  | Закупка подрядчик
2 | Пена монтажная |  | противопожарная | баллон |  | 8 | 8 | 0 | 0 |  | Закупка подрядчик
3 | Воронка кровельная |  | DN-110 | шт |  | 8 | 8 | 0 | 0 | Воронки водоприемные с дождеприемной решёткой 150х150 мм, с надставными элементами, листоуловителем, с зажимным элементом из нерж. стали, без ГИ полотна, с вертикальным выпуском, с электроподогревом от сети 220В, 10-30Вт, на трубу Ø110 (HL62.1H) либо аналог по согласованию | Закупка подрядчик
04.01.06 | Монтаж фартука металлического | [7 empty] | 0
04.01.06.00 | Монтаж фартука металлического | [7 empty] | 0
| Работы: | [7 empty] | 0
| Монтаж фартука металлического |  |  | пог. м |  | 122.91 | 122.91 | 0 | 0
| Материалы: | [7 empty] | 0
1 | Дюбель |  | распорный полипропилен 6х120 | шт |  | 2464 | 2464 | 0 | 0 |  | Закупка подрядчик
2 | Фартук кровельный |  | пристенный накладной сталь оцинк. 20х100х400х100 0,7мм RAL7024 | пог. м | 1.05 | 15.99 | 15.99 | 0 | 0 | Присоединение секций - 1 часть. Размеры уточнить по месту. | Закупка подрядчик
3 | Фартук кровельный |  | пристенный накладной сталь оцинк. 20х100х160х100 0,7мм RAL7024 | пог. м | 1.05 | 15.99 | 15.99 | 0 | 0 | Присоединение секций - 2 часть. Размеры уточнить по месту. | Закупка подрядчик
4 | Фартук кровельный |  | пристенный накладной сталь оцинк. 80х90х60х20 RAL7024 | пог. м | 1.05 | 95.38 | 95.38 | 0 | 0 | Узел А, АСУ, лист 7. Размеры уточнить по месту. В местах утепленеия ватой толщ 50 мм. | Закупка подрядчик
5 | Фартук кровельный |  | пристенный накладной сталь оцинк. 80х140х60х20 RAL7024 | пог. м | 1.05 | 12.07 | 12.07 | 0 | 0 | Узел А, АСУ, лист 7. Участок утепления в осях 2п-3п/Бп. Размеры уточнить по месту. В местах утепления ватой толщ 100 мм. | Закупка подрядчик
6 | Отлив |  | оцинк.сталь t=0,7мм RAL7024 | пог. м | 1.05 | 5.62 | 5.62 | 0 | 0 | Ширина развертки - 100х80х20. Отлив в месте выхода на кровлю. Размеры уточнить по месту. | Закупка подрядчик
7 | Герметик (туб.) | Soudaseal 240 FC, Soudal | гибридный полимерный | туб. |  | 27 | 27 | 0 | 0 | Soudaseal 240 FC (герметизация стыков) | Закупка подрядчик
8 | Саморезы (шт) |  | кровельные 4,8х120 | шт |  | 2464 | 2464 | 0 | 0 |  | Закупка подрядчик
04.01.07 | Монтаж парапетных крышек | [7 empty] | 0
04.01.07.00 | Монтаж парапетных крышек | [7 empty] | 0
| Работы: | [7 empty] | 0
| Монтаж парапетных крышек |  |  | пог. м |  | 301.18 | 301.18 | 0 | 0
| Материалы: | [7 empty] | 0
1 | Костыль кровельный |  |  | шт |  | 155 | 155 | 0 | 0 | Для монолитного парапета, шаг 500 мм из полосы 40х4 мм, ширина развертки на участке с мокрым фасадом толщ 50 мм - 230х30х90х70х40 мм - 139 шт, на участке толщ 100 мм - 230х30х140х70х40 мм - 16 шт. Размеры уточнить по месту. | Закупка подрядчик
2 | Дюбель |  | распорный полипропилен 6х120 | шт |  | 6028 | 6028 | 0 | 0 | Крепление с шагом в 200мм | Закупка подрядчик
3 | Крышка парапетная |  | оцинк.сталь 860мм 0,7мм RAL7024 | пог. м | 1.05 | 35.33 | 35.33 | 0 | 0 | Ширина развертки - 20х70х380х100х380х70х20 мм. 10см перехлест, 2м длина профиля. Размеры уточнить по месту. Присоединение секций 4,5. | Закупка подрядчик
4 | Крышка парапетная |  | оцинк.сталь 330мм 0,7мм RAL7024 | пог. м | 1.05 | 252.25 | 252.25 | 0 | 0 | Ширина развертки - 20х50х90х330х120х50х20 мм. 10см перехлест, 2м длина профиля. Размеры уточнить по месту. | Закупка подрядчик
5 | Крышка парапетная |  | оцинк.сталь 380мм 0,7мм RAL7024 | пог. м | 1.05 | 9.84 | 9.84 | 0 | 0 | Ширина развертки - 20х50х90х380х120х50х20 мм. 10см перехлест, 2м длина профиля. Размеры уточнить по месту. | Закупка подрядчик
6 | Крышка парапетная |  | оцинк.сталь 280мм 0,7мм RAL7024 | пог. м | 1.05 | 18.81 | 18.81 | 0 | 0 | Ширина развертки - 20х50х90х280х120х50х20 мм. 10см перехлест, 2м длина профиля. Размеры уточнить по месту. | Закупка подрядчик
7 | Герметик (туб.) | Soudaseal 240 FC, Soudal | гибридный полимерный | туб. |  | 66 | 66 | 0 | 0 | Soudaseal 240 FC (герметизация стыков) | Закупка подрядчик
8 | Саморезы (шт) |  | кровельные 4,8х120 | шт |  | 6028 | 6028 | 0 | 0 |  | Закупка подрядчик
[7 empty] | ИТОГО по сметному расчету: |  | 0
[7 empty] | в т.ч стоимость работ |  | 0
[7 empty] | в т.ч стоимость материалов |  | 0
в т.ч НДС
Расценки на работы включают:
В стоимости СМР учитывать:
- | При устройстве примыканий учитывать примыкания к фановым трубам!
- | Перед устройством кровли подготовить основание: очистка от пыли, мусора (снега), посторонних предметов, удаление наплывов бетона
- | Стоимость материалов учитывает стоимость доставки
- | Стоимость СМР учитывает - затраты на все второстепенные материалы и работы необходимые для осуществления полного комплекса работ, включая затраты: на мобилизацию, аренду и эксплуатацию всех необходимых механизмов (кроме автокрана), оборудования и инструментов, бытовых помещений и биотуалетов; выполнение сопутствующих работ; вывоз мусора; накладные расходы, прибыль организации, налоги и иные издержки Подрядчика.
- | В случае изменения системы налогообложения, риски увеличения стоимости договора относятся на сторону, чья система налогообложения изменяется.

## Работы
Сводная ведомость объемов работ
Наименование | Ед. изм. | Количество | Цена за ед., руб | Сумма, руб | Примечание
Нанесение битумного праймера под гидроизоляцию | м2 | 2023.13 |  | 0 | Тип кровли по проекту К1, К2, К3
Укладка пароизоляции по подготовленному основанию насухо (с проклейкой швов) | м2 | 2023.13 |  | 0 | Тип кровли по проекту К1, К2, К3
Укладка утеплителя толщ. 100мм. | м2 | 1980.64 |  | 0 | Тип кровли по проекту К1, К3
Укладка утеплителя толщ. 150мм. | м2 | 42.49 |  | 0 | Тип кровли по проекту К2
Устройство кровель плоских из наплавляемых материалов в 2 слоя | м2 | 2023.13 |  | 0 | Тип кровли по проекту К1, К2, К3
Устройство стяжек сборных из плоских асбестоцементных листов плоских (2слоя) | м2 | 2023.13 |  | 0 | Тип кровли по проекту К1, К2, К3
Устройство уклонообразующего слоя из керамзита с разуклонкой | м2 | 1974.53 |  | 0 | толщ.50-160мм
Монтаж краевой рейки в примыканию к парапету с герметизацией по верху | пог. м | 312.29 |  | 0
Монтаж утеплителя (минплита) толщ.100мм | м2 | 11.42 |  | 0 | Утеплитель до пола (вентшахты). Места утепления уточнить у руководителя проекта.
Монтаж утеплителя (минплита) толщ.50мм | м2 | 56.93 |  | 0 | Утеплитель до пола (вентшахты). Места утепления уточнить у руководителя проекта.
Нанесение битумного праймера под гидроизоляцию | м2 | 443.46 |  | 0 | в местах примыкания
Обшивка асбестоцементными листами | м2 | 86.24 |  | 0 | Места обшивки уточнить у руководителя проекта.
Усиление примыканий, углов и стыков АЦЛ | м2 | 298.91 |  | 0 | 200мм-углы, 150мм-стыки
Устройство галтели в примыканиях из асбестоцементных листов | м2 | 78.23 |  | 0
Устройство примыканий водоизоляционного слоя и оклеечная гидроизоляция (2 слоя) | м2 | 443.46 |  | 0
Устройство примыканий пароизоляционного слоя к вертикальным конструкциям | м2 | 120.98 |  | 0 | на высоту 250мм + узел 4.9 АСУ, лист 9
Монтаж водоприемных воронок | шт | 8 |  | 0
Монтаж фартука металлического | пог. м | 122.91 |  | 0
Монтаж парапетных крышек | пог. м | 301.18 |  | 0
Итог |  |  |  | 0

## Материалы
Сводная ведомость объемов материала
Наим. | Артикул, марка, произв. | Хар-ка | Ед. изм. | Количество | Цена за ед., руб | Сумма, руб | Прим. | Форма закупа
Костыль кровельный |  |  | шт | 155 |  | 0 | Для монолитного парапета, шаг 500 мм из полосы 40х4 мм, ширина развертки на участке с мокрым фасадом толщ 50 мм - 230х30х90х70х40 мм - 139 шт, на участке толщ 100 мм - 230х30х140х70х40 мм - 16 шт. Размеры уточнить по месту. | Закупка подрядчик
Унифлекс |  | ЭКП 10х1м | м2 | 2811.91 |  | 0 |  | Закупка подрядчик
Унифлекс |  | ЭПП 10х1м | м2 | 3105.18 |  | 0 |  | Закупка подрядчик
Пенополистирол |  | экструзионный 1180х580х100мм 35кг/м3 | м3 | 203.38 |  | 0 | В 1 слой | Закупка подрядчик
Пенополистирол |  | экструзионный 150мм 35кг/м3 | м3 | 6.57 |  | 0 |  | Закупка подрядчик
Дюбель |  | распорный полипропилен 6х120 | шт | 6028 |  | 0 | Крепление с шагом в 200мм | Закупка подрядчик
Дюбель |  | распорный полипропилен 6х120 | шт | 2464 |  | 0 |  | Закупка подрядчик
Дюбель |  | для теплоизоляции с термоголовкой 10х160 | шт | 80 |  | 0 |  | Закупка подрядчик
Дюбель |  | для теплоизоляции с термоголовкой 10х220 | шт | 400 |  | 0 |  | Закупка подрядчик
Дюбель |  | рамный металлический 10х152 | шт | 80 |  | 0 |  | Закупка подрядчик
Дюбель |  | рамный металлический 10х112 | шт | 610 |  | 0 |  | Закупка подрядчик
Керамзит |  | фр.10-20мм | м3 | 255.7 |  | 0 |  | Закупка подрядчик
Плита минераловатная |  | 100мм 130 кг/м3 | м3 | 1.87 |  | 0 |  | Закупка подрядчик
Плита минераловатная |  | 50мм 130 кг/м3 | м3 | 3.05 |  | 0 |  | Закупка подрядчик
Праймер | №01, Технониколь | битумный | л (дм3) | 739.98 |  | 0 | Технониколь №01 | Закупка подрядчик
Лист асбестоцементный |  | ЛП-П 10мм | м2 | 4324.21 |  | 0 | в 2 слоя | Закупка подрядчик
Лист асбестоцементный |  | ЛП-П 10мм | м2 | 82.14 |  | 0 |  | Закупка подрядчик
Газ-пропан |  |  | л (дм3) | 2807.18 |  | 0 |  | Закупка подрядчик
Крышка парапетная |  | оцинк.сталь 860мм 0,7мм RAL7024 | пог. м | 35.33 |  | 0 | Ширина развертки - 20х70х380х100х380х70х20 мм. 10см перехлест, 2м длина профиля. Размеры уточнить по месту. Присоединение секций 4,5. | Закупка подрядчик
Крышка парапетная |  | оцинк.сталь 330мм 0,7мм RAL7024 | пог. м | 252.25 |  | 0 | Ширина развертки - 20х50х90х330х120х50х20 мм. 10см перехлест, 2м длина профиля. Размеры уточнить по месту. | Закупка подрядчик
Крышка парапетная |  | оцинк.сталь 380мм 0,7мм RAL7024 | пог. м | 9.84 |  | 0 | Ширина развертки - 20х50х90х380х120х50х20 мм. 10см перехлест, 2м длина профиля. Размеры уточнить по месту. | Закупка подрядчик
Крышка парапетная |  | оцинк.сталь 280мм 0,7мм RAL7024 | пог. м | 18.81 |  | 0 | Ширина развертки - 20х50х90х280х120х50х20 мм. 10см перехлест, 2м длина профиля. Размеры уточнить по месту. | Закупка подрядчик
Кляймер |  | 10мм двойной гнутый для плоского шифера | шт | 8096 |  | 0 |  | Закупка подрядчик
Пена монтажная |  | противопожарная | баллон | 90 |  | 0 |  | Закупка подрядчик
Фартук кровельный |  | пристенный накладной сталь оцинк. 20х100х400х100 0,7мм RAL7024 | пог. м | 15.99 |  | 0 | Присоединение секций - 1 часть. Размеры уточнить по месту. | Закупка подрядчик
Фартук кровельный |  | пристенный накладной сталь оцинк. 20х100х160х100 0,7мм RAL7024 | пог. м | 15.99 |  | 0 | Присоединение секций - 2 часть. Размеры уточнить по месту. | Закупка подрядчик
Фартук кровельный |  | пристенный накладной сталь оцинк. 80х90х60х20 RAL7024 | пог. м | 95.38 |  | 0 | Узел А, АСУ, лист 7. Размеры уточнить по месту. В местах утепленеия ватой толщ 50 мм. | Закупка подрядчик
Фартук кровельный |  | пристенный накладной сталь оцинк. 80х140х60х20 RAL7024 | пог. м | 12.07 |  | 0 | Узел А, АСУ, лист 7. Участок утепления в осях 2п-3п/Бп. Размеры уточнить по месту. В местах утепления ватой толщ 100 мм. | Закупка подрядчик
Рейка краевая |  | алюминиевая 3000х32х3,0 | пог. м | 334.15 |  | 0 |  | Закупка подрядчик
Воронка кровельная |  | DN-110 | шт | 8 |  | 0 | Воронки водоприемные с дождеприемной решёткой 150х150 мм, с надставными элементами, листоуловителем, с зажимным элементом из нерж. стали, без ГИ полотна, с вертикальным выпуском, с электроподогревом от сети 220В, 10-30Вт, на трубу Ø110 (HL62.1H) либо аналог по согласованию | Закупка подрядчик
Отлив |  | оцинк.сталь t=0,7мм RAL7024 | пог. м | 5.62 |  | 0 | Ширина развертки - 100х80х20. Отлив в месте выхода на кровлю. Размеры уточнить по месту. | Закупка подрядчик
Доска (м3) |  | обрезная антисептированная 50х100х6000 | м3 | 0.12 |  | 0 |  | Закупка подрядчик
Доска (м3) |  | обрезная антисептированная 50х50х6000 | м3 | 0.48 |  | 0 |  | Закупка подрядчик
Пленка строительная |  | гидропароизоляционная | м2 | 2370 |  | 0 | Изоспан D | Закупка подрядчик
Герметик (туб.) | Soudaseal 240 FC, Soudal | гибридный полимерный | туб. | 93 |  | 0 | Soudaseal 240 FC (герметизация стыков) | Закупка подрядчик
Герметик (туб.) |  | полиуретановый | туб. | 16 |  | 0 |  | Закупка подрядчик
Саморезы (шт) |  | кровельные 4,8х120 | шт | 8492 |  | 0 |  | Закупка подрядчик
Саморезы (шт) |  | по дереву 3,5х45 | шт | 10807 |  | 0 |  | Закупка подрядчик
Саморезы (шт) |  | по дереву 3,5х45 | шт | 399 |  | 0 | шаг 300мм примыкание только к АЦЛ | Закупка подрядчик
Лента клейкая (шт.) | KL+, Изоспан | усиленная двухсторонняя 25мм,25м | шт | 4 |  | 0 | Изоспан KL+ | Закупка подрядчик
Лента клейкая (шт.) | KL+, Изоспан | усиленная двухсторонняя 25мм,25м | шт | 56 |  | 0 | Лента Изоспан KL+ | Закупка подрядчик
Дюбель-гвоздь |  | 6х40 | шт | 1680 |  | 0 |  | Закупка подрядчик
Дюбель-гвоздь |  | 6х40 | шт | 334 |  | 0 | шаг 300мм, примыкание только к парапету | Закупка подрядчик
Итог | [5 empty] | 0

## ПараметрыЗагрузки (hidden)
ЛСР | ЛСРГуид
ГП-75.09.04.01 Секция 9_Устройство кровли №1 | 4a455f72-9196-11f1-9619-cc5d3c3b48f3