## ЛСР
Локальный сметный расчет (ЛСР) №3
Объект: «Комплексная застройка территории, расположенной в границах улиц Камчатская – Западносибирская – Энтузиастов в г. Тюмени. Многоэтажный жилой дом ГП-76» Секция 1, 2, 3, 4
Устройство кровли
№ | Наименование | Артикул, марка, производитель | Характеристика | Ед. изм. | Норма расхода | Секция 1 | Секция 2 | Секция 3 | Секция 4 | Количество | Цена за ед., руб | Сумма, руб | Примечание | Форма закупа материала
04 | Кровля
04.01 | Устройство кровли | [10 empty] | 0
04.01.01 | Устройство основного пирога наплавляемой кровли | [10 empty] | 0
04.01.01.00 | Устройство основного пирога кровли | [10 empty] | 0
| Работы: | [10 empty] | 0
| Нанесение битумного праймера под гидроизоляцию |  |  | м2 |  | 428.1 | 433.79 | 430.67 | 357.31 | 1649.87 | 0 | 0 | Тип кровли по проекту К1, К2, К2
| Материалы: | [10 empty] | 0
1 | Праймер | №01, Технониколь | битумный | л (дм3) | 0.3 | 128.43 | 130.14 | 129.2 | 107.19 | 494.96 | 0 | 0 | Технониколь №01 | Закупка подрядчик
| Работы: | [10 empty] | 0
| Укладка пароизоляции по подготовленному основанию насухо (с проклейкой швов) |  |  | м2 |  | 428.1 | 433.79 | 430.67 | 357.31 | 1649.87 | 0 | 0 | Тип кровли по проекту К1, К2, К2
| Материалы: | [10 empty] | 0
1 | Пленка строительная |  | гидропароизоляционная | м2 | 1.1 | 480 | 485 | 480 | 395 | 1840 | 0 | 0 | Изоспан D | Закупка подрядчик
2 | Лента клейкая (шт.) | KL+, Изоспан | усиленная двухсторонняя 25мм,25м | шт |  | 13 | 14 | 13 | 12 | 52 | 0 | 0 | Лента Изоспан KL+ | Закупка подрядчик
| Работы: | [10 empty] | 0
| Укладка утеплителя толщ. 150мм. |  |  | м2 |  | 6.53 | 6.11 | 3.97 | 4.48 | 21.09 | 0 | 0 | Тип кровли по проекту К2
| Материалы: | [10 empty] | 0
1 | Пенополистирол |  | экструзионный 150мм 35кг/м3 | м3 | 1.03 | 1.01 | 0.94 | 0.61 | 0.69 | 3.25 | 0 | 0 |  | Закупка подрядчик
2 | Пена монтажная |  | противопожарная | баллон |  | 1 | 1 | 1 | 1 | 4 | 0 | 0 |  | Закупка подрядчик
| Работы: | [10 empty] | 0
| Укладка утеплителя толщ. 200мм. |  |  | м2 |  | 407.52 | 421.79 | 411.27 | 339.4 | 1579.98 | 0 | 0 | Тип кровли по проекту К1
| Материалы: | [10 empty] | 0
1 | Пенополистирол |  | экструзионный 1180х580х100мм 35кг/м3 | м3 | 1.03 | 83.95 | 86.89 | 84.72 | 69.92 | 325.48 | 0 | 0 | В два слоя | Закупка подрядчик
2 | Пена монтажная |  | противопожарная | баллон |  | 16 | 17 | 16 | 14 | 63 | 0 | 0 |  | Закупка подрядчик
| Работы: | [10 empty] | 0
| Укладка утеплителя толщ. 50мм. |  |  | м2 |  | 14.05 | 5.88 | 15.43 | 13.43 | 48.79 | 0 | 0 | Тип кровли по проекту К3
| Материалы: | [10 empty] | 0
1 | Плита минераловатная |  | 50мм 130 кг/м3 | м3 | 1.07 | 0.75 | 0.32 | 0.83 | 0.72 | 2.62 | 0 | 0 |  | Закупка подрядчик
2 | Пена монтажная |  | противопожарная | баллон |  | 1 | 1 | 1 | 1 | 4 | 0 | 0 |  | Закупка подрядчик
| Работы: | [10 empty] | 0
| Устройство кровель плоских из наплавляемых материалов в 2 слоя |  |  | м2 |  | 428.1 | 433.79 | 430.67 | 357.31 | 1649.87 | 0 | 0 | Тип кровли по проекту К1, К2, К2
| Материалы: | [10 empty] | 0
1 | Унифлекс |  | ЭКП 10х1м | м2 | 1.14 | 488.03 | 494.52 | 490.97 | 407.33 | 1880.85 | 0 | 0 |  | Закупка подрядчик
2 | Унифлекс |  | ЭПП 10х1м | м2 | 1.16 | 496.59 | 503.19 | 499.58 | 414.48 | 1913.84 | 0 | 0 |  | Закупка подрядчик
3 | Газ-пропан |  |  | л (дм3) | 0.94 | 402.41 | 407.76 | 404.83 | 335.87 | 1550.87 | 0 | 0 |  | Закупка подрядчик
| Работы: | [10 empty] | 0
| Устройство стяжек сборных из плоских асбестоцементных листов плоских (2слоя) |  |  | м2 |  | 428.1 | 433.79 | 430.67 | 357.31 | 1649.87 | 0 | 0 | Тип кровли по проекту К1, К2, К2
| Материалы: | [10 empty] | 0
1 | Лист асбестоцементный |  | ЛП-П 10мм | м2 | 2.05 | 877.59 | 889.26 | 882.88 | 732.48 | 3382.21 | 0 | 0 | в 2 слоя | Закупка подрядчик
2 | Кляймер |  | 10мм двойной гнутый для плоского шифера | шт | 4 | 1718 | 1738 | 1724 | 1430 | 6610 | 0 | 0 |  | Закупка подрядчик
3 | Саморезы (шт) |  | по дереву 3,5х45 | шт | 5 | 2142 | 2170 | 2155 | 1788 | 8255 | 0 | 0 |  | Закупка подрядчик
| Работы: | [10 empty] | 0
| Устройство уклонообразующего слоя из керамзита с разуклонкой |  |  | м2 |  | 407.52 | 421.79 | 411.27 | 339.4 | 1579.98 | 0 | 0 | толщ.50-250мм. Тип кровли по проекту К1.
| Материалы: | [10 empty] | 0
1 | Керамзит |  | фр.10-20мм | м3 | 1.05 | 39.94 | 41.34 | 40.31 | 33.26 | 154.85 | 0 | 0 |  | Закупка подрядчик
| Работы: | [10 empty] | 0
| Утепление парапетов |  |  | м2 |  | 68.52 | 85.82 | 67.92 | 62.29 | 284.55 | 0 | 0 | 0,83 м - высота утепления парапета, 1,2м+0,1м+0,25м - высота утепления присоединение секций - 2 сек, 0,75м+0,1м+0,25м - высота утепления присоединение секций - 4 сек
| Материалы: | [10 empty] | 0
1 | Дюбель |  | для теплоизоляции с термоголовкой 10х160 | шт | 7 | 480 | 605 | 480 | 440 | 2005 | 0 | 0 |  | Закупка подрядчик
2 | Плита минераловатная |  | 100мм 130 кг/м3 | м3 | 1.07 | 7.33 | 9.18 | 7.27 | 6.67 | 30.45 | 0 | 0 |  | Закупка подрядчик
04.01.02 | Устройство примыканий наплавляемой кровли | [10 empty] | 0
04.01.02.00 | Устройство примыканий наплавляемой кровли | [10 empty] | 0
| Работы: | [10 empty] | 0
| Монтаж краевой рейки в примыканию к парапету с герметизацией по верху |  |  | пог. м |  | 94.55 | 71.01 | 93.47 | 68.21 | 327.24 | 0 | 0
| Материалы: | [10 empty] | 0
1 | Рейка краевая |  | алюминиевая 3000х32х3,0 | пог. м | 1.07 | 101.17 | 75.98 | 100.01 | 72.99 | 350.15 | 0 | 0 |  | Закупка подрядчик
2 | Герметик (туб.) |  | полиуретановый | туб. |  | 5 | 4 | 5 | 4 | 18 | 0 | 0 |  | Закупка подрядчик
3 | Дюбель-гвоздь |  | 6х40 | шт |  | 510 | 390 | 510 | 370 | 1780 | 0 | 0 |  | Закупка подрядчик
| Работы: | [10 empty] | 0
| Монтаж утеплителя (минплита) толщ.100мм |  |  | м2 |  | 117.35 | 103.28 | 145.51 | 111.15 | 477.29 | 0 | 0 | Утеплитель до пола (вентшахты) по узлам АТР
| Материалы: | [10 empty] | 0
1 | Дюбель |  | для теплоизоляции с термоголовкой 10х160 | шт | 7 | 825 | 725 | 1020 | 780 | 3350 | 0 | 0 |  | Закупка подрядчик
2 | Плита минераловатная |  | 100мм 130 кг/м3 | м3 | 1.07 | 12.56 | 11.05 | 15.57 | 11.89 | 51.07 | 0 | 0 |  | Закупка подрядчик
| Работы: | [10 empty] | 0
| Монтаж утеплителя (минплита) толщ.150мм |  |  | м2 |  | 28.48 | 28.09 | 47.02 | 25.4 | 128.99 | 0 | 0 | Утеплитель до пола (вентшахты) по узлам АТР
| Материалы: | [10 empty] | 0
1 | Дюбель |  | для теплоизоляции с термоголовкой 10х220 | шт | 7 | 200 | 200 | 330 | 180 | 910 | 0 | 0 |  | Закупка подрядчик
2 | Плита минераловатная |  | 150мм 130 кг/м3 | м3 | 1.07 | 4.57 | 4.51 | 7.55 | 4.08 | 20.71 | 0 | 0 |  | Закупка подрядчик
| Работы: | [10 empty] | 0
| Нанесение битумного праймера под гидроизоляцию |  |  | м2 |  | 455.36 | 446.3 | 516.19 | 400.97 | 1818.82 | 0 | 0 | в местах примыкания
| Материалы: | [10 empty] | 0
1 | Праймер | №01, Технониколь | битумный | л (дм3) | 0.3 | 136.61 | 133.89 | 154.86 | 120.29 | 545.65 | 0 | 0 | Технониколь №01 | Закупка подрядчик
| Работы: | [10 empty] | 0
| Обшивка асбестоцементными листами |  |  | м2 |  | 266.36 | 266.51 | 311.89 | 235.06 | 1079.82 | 0 | 0 | вентшахты, парапет, фановые трубы
| Материалы: | [10 empty] | 0
1 | Дюбель |  | рамный металлический 10х202 | шт |  | 120 | 150 | 190 | 120 | 580 | 0 | 0 |  | Закупка подрядчик
2 | Дюбель |  | рамный металлический 10х152 | шт |  | 1610 | 1470 | 1830 | 1400 | 6310 | 0 | 0 |  | Закупка подрядчик
3 | Лист асбестоцементный |  | ЛП-П 10мм | м2 | 2.05 | 546.03 | 546.35 | 639.37 | 481.87 | 2213.62 | 0 | 0 | в 2 слоя | Закупка подрядчик
4 | Доска (м3) |  | обрезная антисептированная 50х100х6000 | м3 | 1.05 | 2.53 | 2.3 | 2.87 | 2.2 | 9.9 | 0 | 0 |  | Закупка подрядчик
5 | Доска (м3) |  | обрезная антисептированная 50х150х6000 | м3 | 1.05 | 0.27 | 0.33 | 0.44 | 0.27 | 1.31 | 0 | 0 |  | Закупка подрядчик
6 | Саморезы (шт) |  | по дереву 3,5х45 | шт |  | 1937 | 1879 | 2072 | 1520 | 7408 | 0 | 0 |  | Закупка подрядчик
| Работы: | [10 empty] | 0
| Усиление примыканий, углов и стыков АЦЛ |  |  | м2 |  | 77.74 | 78.1 | 85.29 | 69.17 | 310.3 | 0 | 0 | 200мм-углы, 150мм-стыки
| Материалы: | [10 empty] | 0
1 | Унифлекс |  | ЭПП 10х1м | м2 | 1.1 | 90 | 90 | 95 | 80 | 355 | 0 | 0 |  | Закупка подрядчик
2 | Газ-пропан |  |  | л (дм3) | 0.47 | 36.54 | 36.71 | 40.09 | 32.51 | 145.85 | 0 | 0 |  | Закупка подрядчик
| Работы: | [10 empty] | 0
| Устройство галтели в примыканиях из асбестоцементных листов |  |  | м2 |  | 33.36 | 31.77 | 36.41 | 29.72 | 131.26 | 0 | 0
| Материалы: | [10 empty] | 0
1 | Лист асбестоцементный |  | ЛП-П 10мм | м2 | 1.05 | 35.03 | 33.36 | 38.23 | 31.2 | 137.82 | 0 | 0 |  | Закупка подрядчик
2 | Саморезы (шт) |  | по дереву 3,5х45 | шт |  | 428 | 393 | 500 | 393 | 1714 | 0 | 0 | шаг 300мм примыкание только к АЦЛ | Закупка подрядчик
3 | Дюбель-гвоздь |  | 6х40 | шт |  | 312 | 312 | 308 | 267 | 1199 | 0 | 0 | шаг 300мм, примыкание только к парапету | Закупка подрядчик
| Работы: | [10 empty] | 0
| Устройство примыканий водоизоляционного слоя и оклеечная гидроизоляция (2 слоя) |  |  | м2 |  | 455.36 | 446.3 | 516.19 | 400.97 | 1818.82 | 0 | 0
| Материалы: | [10 empty] | 0
1 | Унифлекс |  | ЭКП 10х1м | м2 | 1.14 | 519.11 | 508.78 | 588.46 | 457.11 | 2073.46 | 0 | 0 |  | Закупка подрядчик
2 | Унифлекс |  | ЭПП 10х1м | м2 | 1.16 | 476.63 | 468.57 | 542.47 | 419.17 | 1906.84 | 0 | 0 |  | Закупка подрядчик
3 | Газ-пропан |  |  | л (дм3) | 0.94 | 583.36 | 567.45 | 654.74 | 515.27 | 2320.82 | 0 | 0 |  | Закупка подрядчик
| Работы: | [10 empty] | 0
| Устройство примыканий пароизоляционного слоя к вертикальным конструкциям |  |  | м2 |  | 71.22 | 69.59 | 100.4 | 65.46 | 306.67 | 0 | 0 | на высоту 250мм + узел 4,5, 4.9 АСУ
| Материалы: | [10 empty] | 0
1 | Пленка строительная |  | гидропароизоляционная | м2 | 1.1 | 80 | 80 | 115 | 75 | 350 | 0 | 0 | Изоспан D | Закупка подрядчик
2 | Лента клейкая (шт.) | KL+, Изоспан | усиленная двухсторонняя 25мм,25м | шт |  | 2 | 2 | 3 | 2 | 9 | 0 | 0 | Лента Изоспан KL+ | Закупка подрядчик
04.01.05 | Монтаж водоприемных воронок, монтаж аэраторов | [10 empty] | 0
04.01.05.00 | Монтаж водоприемных воронок, Монтаж аэраторов | [10 empty] | 0
| Работы: | [10 empty] | 0
| Монтаж аэраторов |  |  | шт |  | 10 | 9 | 8 | 8 | 35 | 0 | 0
| Материалы: | [10 empty] | 0
1 | Унифлекс |  | ЭКП 10х1м | м2 | 1 | 10 | 9 | 8 | 8 | 35 | 0 | 0 |  | Закупка подрядчик
2 | Унифлекс |  | ЭПП 10х1м | м2 | 1 | 10 | 9 | 8 | 8 | 35 | 0 | 0 |  | Закупка подрядчик
3 | Аэратор |  | 160х460мм | шт |  | 10 | 9 | 8 | 8 | 35 | 0 | 0 | Технониколь или анолог по согласованию | Закупка подрядчик
| Работы: | [10 empty] | 0
| Монтаж водоприемных воронок |  |  | шт |  | 2 | 2 | 4 | 2 | 10 | 0 | 0
| Материалы: | [10 empty] | 0
1 | Унифлекс |  | ЭПП 10х1м | м2 | 1 | 2 | 2 | 4 | 2 | 10 | 0 | 0 |  | Закупка подрядчик
2 | Пена монтажная |  | противопожарная | баллон |  | 2 | 2 | 4 | 2 | 10 | 0 | 0 |  | Закупка подрядчик
3 | Воронка кровельная |  | DN-110 | шт |  | 2 | 2 | 4 | 2 | 10 | 0 | 0 | Воронки водоприемные с дождеприемной решёткой 150х150 мм, с надставными элементами, листоуловителем, с зажимным элементом из нерж. стали, без ГИ полотна, с вертикальным выпуском, с электроподогревом от сети 220В, 10-30Вт, на трубу Ø110 (HL62.1H) либо аналог по согласованию | Закупка подрядчик
04.01.06 | Монтаж фартука металлического | [10 empty] | 0
04.01.06.00 | Монтаж фартука металлического | [10 empty] | 0
| Работы: | [10 empty] | 0
| Монтаж фартука металлического |  |  | пог. м |  | 19.89 | 43.36 | 16.44 | 23.53 | 103.22 | 0 | 0
| Материалы: | [10 empty] | 0
1 | Дюбель |  | распорный полипропилен 6х120 | шт |  | 404 | 872 | 336 | 476 | 2088 | 0 | 0 |  | Закупка подрядчик
2 | Фартук кровельный |  | пристенный накладной сталь оцинк. 20х100х400х100 0,7мм RAL7024 | пог. м | 1.05 |  | 24.78 |  | 13.39 | 38.17 | 0 | 0 | Присоединение секций - 1 часть. Размеры уточнить по месту. | Закупка подрядчик
3 | Фартук кровельный |  | пристенный накладной сталь оцинк. 20х100х160х100 0,7мм RAL7024 | пог. м | 1.05 |  | 24.78 |  | 13.39 | 38.17 | 0 | 0 | Присоединение секций - 2 часть. Размеры уточнить по месту. | Закупка подрядчик
4 | Фартук кровельный |  | пристенный накладной сталь оцинк. 80х190х60х20 0,7мм RAL7024 | пог. м | 1.05 | 13.15 | 12.35 | 6.84 | 7.78 | 40.12 | 0 | 0 | Узел А, АСУ, лист 7. Размеры уточнить по месту. | Закупка подрядчик
5 | Фартук кровельный |  | пристенный накладной сталь оцинк. 80х140х60х20 RAL7024 | пог. м | 1.05 | 5.28 | 5.92 | 8.9 | 1.16 | 21.26 | 0 | 0 | Узел А, АСУ, лист 7. Размеры уточнить по месту. | Закупка подрядчик
6 | Отлив |  | оцинк.сталь t=0,7мм RAL7024 | пог. м | 1.05 | 2.46 | 2.48 | 1.52 | 2.37 | 8.83 | 0 | 0 | Ширина развертки - 100х80х20. Отлив в месте выхода на кровлю. Размеры уточнить по месту. | Закупка подрядчик
7 | Герметик (туб.) | Soudaseal 240 FC, Soudal | гибридный полимерный | туб. |  | 5 | 10 | 4 | 6 | 25 | 0 | 0 | Soudaseal 240 FC (герметизация стыков) | Закупка подрядчик
8 | Саморезы (шт) |  | кровельные 4,8х120 | шт |  | 404 | 872 | 336 | 476 | 2088 | 0 | 0 |  | Закупка подрядчик
04.01.07 | Монтаж парапетных крышек | [10 empty] | 0
04.01.07.00 | Монтаж парапетных крышек | [10 empty] | 0
| Работы: | [10 empty] | 0
| Монтаж парапетных крышек |  |  | пог. м |  | 115.37 | 80.8 | 110.49 | 81.24 | 387.9 | 0 | 0
| Материалы: | [10 empty] | 0
1 | Костыль кровельный |  |  | шт |  |  |  |  | 149 | 149 | 0 | 0 | Для монолитного парапета, шаг 500 мм из полосы 40х4 мм, ширина развертки 230х30х190х70х40 мм. Размеры уточнить по месту. | Закупка подрядчик
2 | Дюбель |  | распорный полипропилен 6х120 | шт |  | 2312 | 1620 | 2216 | 1632 | 7780 | 0 | 0 | Крепление с шагом в 200мм | Закупка подрядчик
3 | Крышка парапетная |  | оцинк.сталь 600мм 0,7мм RAL7024 | пог. м | 1.05 | 121.14 | 84.84 | 116.01 | 85.3 | 407.29 | 0 | 0 | Ширина развертки - 20х50х90х600х120х50х20 мм. 10см перехлест, 2м длина профиля. Размеры уточнить по месту. Основная кровля. | Закупка подрядчик
4 | Герметик (туб.) | Soudaseal 240 FC, Soudal | гибридный полимерный | туб. |  | 26 | 18 | 25 | 18 | 87 | 0 | 0 | Soudaseal 240 FC (герметизация стыков) | Закупка подрядчик
5 | Саморезы (шт) |  | кровельные 4,8х120 | шт |  | 2312 | 1620 | 2216 | 1632 | 7780 | 0 | 0 |  | Закупка подрядчик
[10 empty] | ИТОГО по сметному расчету: |  | 0
[10 empty] | в т.ч стоимость работ |  | 0
[10 empty] | в т.ч стоимость материалов |  | 0
в т.ч НДС
Расценки на работы включают:
В стоимости СМР учитывать:
- | При устройстве примыканий учитывать примыкания к фановым трубам!
- | Перед устройством кровли подготовить основание: очистка от пыли, мусора (снега), посторонних предметов, удаление наплывов бетона
- | Стоимость материалов учитывает стоимость доставки
- | Стоимость СМР учитывает - затраты на все второстепенные материалы и работы необходимые для осуществления полного комплекса работ, включая затраты: на мобилизацию, аренду и эксплуатацию всех необходимых механизмов (кроме автокрана), оборудования и инструментов, бытовых помещений и биотуалетов; выполнение сопутствующих работ; вывоз мусора; накладные расходы, прибыль организации, налоги и иные издержки Подрядчика.
- | В случае изменения системы налогообложения, риски увеличения стоимости договора относятся на сторону, чья система налогообложения изменяется.

## Работы
Сводная ведомость объемов работ
Наименование | Ед. изм. | Количество | Цена за ед., руб | Сумма, руб | Примечание
Нанесение битумного праймера под гидроизоляцию | м2 | 1649.87 |  | 0 | Тип кровли по проекту К1, К2, К2
Укладка пароизоляции по подготовленному основанию насухо (с проклейкой швов) | м2 | 1649.87 |  | 0 | Тип кровли по проекту К1, К2, К2
Укладка утеплителя толщ. 150мм. | м2 | 21.09 |  | 0 | Тип кровли по проекту К2
Укладка утеплителя толщ. 200мм. | м2 | 1579.98 |  | 0 | Тип кровли по проекту К1
Укладка утеплителя толщ. 50мм. | м2 | 48.79 |  | 0 | Тип кровли по проекту К3
Устройство кровель плоских из наплавляемых материалов в 2 слоя | м2 | 1649.87 |  | 0 | Тип кровли по проекту К1, К2, К2
Устройство стяжек сборных из плоских асбестоцементных листов плоских (2слоя) | м2 | 1649.87 |  | 0 | Тип кровли по проекту К1, К2, К2
Устройство уклонообразующего слоя из керамзита с разуклонкой | м2 | 1579.98 |  | 0 | толщ.50-250мм. Тип кровли по проекту К1.
Утепление парапетов | м2 | 284.55 |  | 0 | 0,83 м - высота утепления парапета, 1,2м+0,1м+0,25м - высота утепления присоединение секций - 2 сек, 0,75м+0,1м+0,25м - высота утепления присоединение секций - 4 сек
Монтаж краевой рейки в примыканию к парапету с герметизацией по верху | пог. м | 327.24 |  | 0
Монтаж утеплителя (минплита) толщ.100мм | м2 | 477.29 |  | 0 | Утеплитель до пола (вентшахты) по узлам АТР
Монтаж утеплителя (минплита) толщ.150мм | м2 | 128.99 |  | 0 | Утеплитель до пола (вентшахты) по узлам АТР
Нанесение битумного праймера под гидроизоляцию | м2 | 1818.82 |  | 0 | в местах примыкания
Обшивка асбестоцементными листами | м2 | 1079.82 |  | 0 | вентшахты, парапет, фановые трубы
Усиление примыканий, углов и стыков АЦЛ | м2 | 310.3 |  | 0 | 200мм-углы, 150мм-стыки
Устройство галтели в примыканиях из асбестоцементных листов | м2 | 131.26 |  | 0
Устройство примыканий водоизоляционного слоя и оклеечная гидроизоляция (2 слоя) | м2 | 1818.82 |  | 0
Устройство примыканий пароизоляционного слоя к вертикальным конструкциям | м2 | 306.67 |  | 0 | на высоту 250мм + узел 4,5, 4.9 АСУ
Монтаж аэраторов | шт | 35 |  | 0
Монтаж водоприемных воронок | шт | 10 |  | 0
Монтаж фартука металлического | пог. м | 103.22 |  | 0
Монтаж парапетных крышек | пог. м | 387.9 |  | 0
Итог |  |  |  | 0

## Материалы
Сводная ведомость объемов материала
Наим. | Артикул, марка, произв. | Хар-ка | Ед. изм. | Количество | Цена за ед., руб | Сумма, руб | Прим. | Форма закупа
Костыль кровельный |  |  | шт | 149 |  | 0 | Для монолитного парапета, шаг 500 мм из полосы 40х4 мм, ширина развертки 230х30х190х70х40 мм. Размеры уточнить по месту. | Закупка подрядчик
Унифлекс |  | ЭКП 10х1м | м2 | 3989.31 |  | 0 |  | Закупка подрядчик
Унифлекс |  | ЭПП 10х1м | м2 | 4220.68 |  | 0 |  | Закупка подрядчик
Пенополистирол |  | экструзионный 1180х580х100мм 35кг/м3 | м3 | 325.48 |  | 0 | В два слоя | Закупка подрядчик
Пенополистирол |  | экструзионный 150мм 35кг/м3 | м3 | 3.25 |  | 0 |  | Закупка подрядчик
Дюбель |  | рамный металлический 10х202 | шт | 580 |  | 0 |  | Закупка подрядчик
Дюбель |  | распорный полипропилен 6х120 | шт | 7780 |  | 0 | Крепление с шагом в 200мм | Закупка подрядчик
Дюбель |  | распорный полипропилен 6х120 | шт | 2088 |  | 0 |  | Закупка подрядчик
Дюбель |  | для теплоизоляции с термоголовкой 10х160 | шт | 5355 |  | 0 |  | Закупка подрядчик
Дюбель |  | для теплоизоляции с термоголовкой 10х220 | шт | 910 |  | 0 |  | Закупка подрядчик
Дюбель |  | рамный металлический 10х152 | шт | 6310 |  | 0 |  | Закупка подрядчик
Керамзит |  | фр.10-20мм | м3 | 154.85 |  | 0 |  | Закупка подрядчик
Плита минераловатная |  | 100мм 130 кг/м3 | м3 | 81.52 |  | 0 |  | Закупка подрядчик
Плита минераловатная |  | 150мм 130 кг/м3 | м3 | 20.71 |  | 0 |  | Закупка подрядчик
Плита минераловатная |  | 50мм 130 кг/м3 | м3 | 2.62 |  | 0 |  | Закупка подрядчик
Праймер | №01, Технониколь | битумный | л (дм3) | 1040.61 |  | 0 | Технониколь №01 | Закупка подрядчик
Лист асбестоцементный |  | ЛП-П 10мм | м2 | 5595.83 |  | 0 | в 2 слоя | Закупка подрядчик
Лист асбестоцементный |  | ЛП-П 10мм | м2 | 137.82 |  | 0 |  | Закупка подрядчик
Газ-пропан |  |  | л (дм3) | 4017.54 |  | 0 |  | Закупка подрядчик
Крышка парапетная |  | оцинк.сталь 600мм 0,7мм RAL7024 | пог. м | 407.29 |  | 0 | Ширина развертки - 20х50х90х600х120х50х20 мм. 10см перехлест, 2м длина профиля. Размеры уточнить по месту. Основная кровля. | Закупка подрядчик
Кляймер |  | 10мм двойной гнутый для плоского шифера | шт | 6610 |  | 0 |  | Закупка подрядчик
Аэратор |  | 160х460мм | шт | 35 |  | 0 | Технониколь или анолог по согласованию | Закупка подрядчик
Пена монтажная |  | противопожарная | баллон | 81 |  | 0 |  | Закупка подрядчик
Фартук кровельный |  | пристенный накладной сталь оцинк. 20х100х400х100 0,7мм RAL7024 | пог. м | 38.17 |  | 0 | Присоединение секций - 1 часть. Размеры уточнить по месту. | Закупка подрядчик
Фартук кровельный |  | пристенный накладной сталь оцинк. 20х100х160х100 0,7мм RAL7024 | пог. м | 38.17 |  | 0 | Присоединение секций - 2 часть. Размеры уточнить по месту. | Закупка подрядчик
Фартук кровельный |  | пристенный накладной сталь оцинк. 80х190х60х20 0,7мм RAL7024 | пог. м | 40.12 |  | 0 | Узел А, АСУ, лист 7. Размеры уточнить по месту. | Закупка подрядчик
Фартук кровельный |  | пристенный накладной сталь оцинк. 80х140х60х20 RAL7024 | пог. м | 21.26 |  | 0 | Узел А, АСУ, лист 7. Размеры уточнить по месту. | Закупка подрядчик
Рейка краевая |  | алюминиевая 3000х32х3,0 | пог. м | 350.15 |  | 0 |  | Закупка подрядчик
Воронка кровельная |  | DN-110 | шт | 10 |  | 0 | Воронки водоприемные с дождеприемной решёткой 150х150 мм, с надставными элементами, листоуловителем, с зажимным элементом из нерж. стали, без ГИ полотна, с вертикальным выпуском, с электроподогревом от сети 220В, 10-30Вт, на трубу Ø110 (HL62.1H) либо аналог по согласованию | Закупка подрядчик
Отлив |  | оцинк.сталь t=0,7мм RAL7024 | пог. м | 8.83 |  | 0 | Ширина развертки - 100х80х20. Отлив в месте выхода на кровлю. Размеры уточнить по месту. | Закупка подрядчик
Доска (м3) |  | обрезная антисептированная 50х100х6000 | м3 | 9.9 |  | 0 |  | Закупка подрядчик
Доска (м3) |  | обрезная антисептированная 50х150х6000 | м3 | 1.31 |  | 0 |  | Закупка подрядчик
Пленка строительная |  | гидропароизоляционная | м2 | 2190 |  | 0 | Изоспан D | Закупка подрядчик
Герметик (туб.) | Soudaseal 240 FC, Soudal | гибридный полимерный | туб. | 112 |  | 0 | Soudaseal 240 FC (герметизация стыков) | Закупка подрядчик
Герметик (туб.) |  | полиуретановый | туб. | 18 |  | 0 |  | Закупка подрядчик
Саморезы (шт) |  | кровельные 4,8х120 | шт | 9868 |  | 0 |  | Закупка подрядчик
Саморезы (шт) |  | по дереву 3,5х45 | шт | 15663 |  | 0 |  | Закупка подрядчик
Саморезы (шт) |  | по дереву 3,5х45 | шт | 1714 |  | 0 | шаг 300мм примыкание только к АЦЛ | Закупка подрядчик
Лента клейкая (шт.) | KL+, Изоспан | усиленная двухсторонняя 25мм,25м | шт | 61 |  | 0 | Лента Изоспан KL+ | Закупка подрядчик
Дюбель-гвоздь |  | 6х40 | шт | 1780 |  | 0 |  | Закупка подрядчик
Дюбель-гвоздь |  | 6х40 | шт | 1199 |  | 0 | шаг 300мм, примыкание только к парапету | Закупка подрядчик
Итог | [5 empty] | 0

## ПараметрыЗагрузки (hidden)
ЛСР | ЛСРГуид
ГП-76.01.04.01 Секция 1_Устройство кровли №1 | d6ecf813-9195-11f1-9619-cc5d3c3b48f3
ГП-76.02.04.01 Секция 2_Устройство кровли №1 | dd134cad-9195-11f1-9619-cc5d3c3b48f3
ГП-76.03.04.01 Секция 3_Устройство кровли №1 | f086cf95-9195-11f1-9619-cc5d3c3b48f3
ГП-76.04.04.01 Секция 4_Устройство кровли №1 | fd3d38f0-9195-11f1-9619-cc5d3c3b48f3