## Вода У (2) (hidden)
Фасонные изделия
Расходные материалы
Сметный расчет №1
№ п/п | Наименование | Ед. изм. | Объем работ | Стоимость за ед., руб. | Общая стоимость, руб.
Водопровод
1 | Водопровод холодной и горячей воды (В1,Т3) выше отм.0,000 (жилая часть)
Квартирные узлы учета хол. и гор. воды (1-я, 2-я зоны)
| Кран шаровый муфтовый НР-ВР 1/2" Валтек, HLV | шт | 352 |  | 0
| Фильтр сетчатый муфтовый ВР 1/2" / Валтек | шт | 352 |  | 0
| Редуктор давления ВР 1/2" ИКМА | шт | 352 |  | 0
| Счетчик холодной воды "Пульсар" универсальный Ду-15; Qn=1,5 м3/час; L=80мм; обратным клапаном; (присоединители в комплекте); МПИ 6 лет / В1 Телеметрия | шт | 176 |  | 0
| Счетчик горячей воды "Пульсар" универсальный Ду-15; Qn=1,5 м3/час; L=80мм; обратным клапаном; (присоединители в комплекте); МПИ 6 лет / Т3 Телеметрия | шт | 176 |  | 0
| Кран шаровый муфтовый ВР-ВР 1/2" Валтек, HLV | шт | 352 |  | 0
| Кран шаровый муфтовый Вр-Вр 1/2" (для УВП ХВС) Валтек | шт | 176 |  | 0
| Офисные узлы учета хол. и гор. воды 1 этаж |  |  |  | 0
| Кран шаровый муфтовый НР-ВР 1/2" Валтек | шт | 12 |  | 0
| Фильтр сетчатый муфтовый ВР 1/2" / Валтек | шт | 12 |  | 0
| Редуктор давления ВР 1/2" Валтек, HLV | шт | 12 |  | 0
| Счетчик холодной воды "Пульсар" универсальный Ду-15; Qn=1,5 м3/час; L=80мм; обратным клапаном; (присоединители в комплекте); МПИ 6 лет / В1 Телеметрия | шт | 12 |  | 0
| Фасонные изделия (ниппеля, тройники, заглушка) | % |  |  | 0
| Расходные материалы (хомуты, шпилька) | % |  |  | 0
Квартирные стояки В1 (1-я зона) выше отм 0.000
| Труба ППН PN20 DN20х3,4 TEBO | м | 100 |  | 0
| Труба ППН PN20 DN40х6,7 TEBO | м | 260 |  | 0
| Труба ППН PN20 DN32х6,7 TEBO | м | 70 |  | 0
| Труба ППН PN20 DN25х6,8 TEBO | м | 32 |  | 0
| Фасонные изделия (муфта соединительная, заглушка, тройники ППН, угольник ППН, переходы ППН, гильза, теплоизоляция Термафлекс) | %
| Расходные материалы (хомуты ППН, скотч) | %
Квартирные стояки В1 (2-я зона) выше отм 0.000
| Труба стальная нерж. AISI304 Д-21,3х3,0 мм (ISO) (Ду15) | м | 28 |  | 0
| Труба стальная нерж. AISI304 Д-28,0х3,0 мм (ISO) (Ду20) | м | 28 |  | 0
| Труба стальная нерж. AISI304 Д-33,0х3,0 мм (ISO) (Ду25) | м | 48 |  | 0
| Труба стальная нерж. AISI304 Д-40,0х3,0 мм (ISO) (Ду32) | м | 236 |  | 0
| Труба стальная нерж. AISI304 Д-48,3х3,0 мм (ISO) (Ду40) | м | 12 |  | 0
| Труба стальная нерж. AISI304 Д-57,0х3,0 мм (ISO) (Ду50) | м | 90 |  | 0
| Кран шаровый муфтовый с НГ 1 1/4" Валтек, HLV | шт | 8 |  | 0
| Кран шаровый муфтовый Вр 2" Валтек, HLV | шт | 1 |  | 0
| Сгон Нр-Вр 2" | шт | 1 |  | 0
| Муфта лат. ВР 1 1/4" | шт | 8 |  | 0
| Фасонные изделия (резьба стальная нерж., гильза из стальной трубы, теплоизоляция Термафлекс) | % |  |  | 0
| Расходные материалы (асбестовый шнур, клей термафлекс, скотч, хомуты для стальной трубы, шпильца оцинкованная резьбовая, гайка оцинкованная, шайба оцинкованная резьбовая, гайка оцинкованная, шайба усиленная, гель сантехнический, электроды по нержавейки, диски отрезные, П-образный элемент индивидуального изготовления в комплекте с креплением, грунтовка ГФ-021) | % |  |  | 0
Квартирные стояки Т3(1-я зона) выше отм 0.000
| Труба ППН SDR 6 арм.стекловолокно (PN20) DN20x3,4 TEBO | м | 25 |  | 0
| Труба ППН SDR 6 арм.стекловолокно (PN20) DN25x5,4 TEBO | м | 40 |  | 0
| Труба ППН SDR 6 арм.стекловолокно (PN20) DN32x5,4 TEBO | м | 64 |  | 0
| Труба ППН SDR 6 арм.стекловолокно (PN20) DN40x6,7 TEBO | м | 310 |  | 0
| Кран шаровый муфтовый Вр-Вр 3/4" / подкл. ПС MVI | шт | 176 |  | 0
| Воздухоотводчик автоматический Нр 1/2" Валтек | шт | 8 |  | 0
| Кран шаровый муфтовый ВР-ВР 1/2" Валтек | шт | 8 |  | 0
| Кран шаровый со сгоном ВР-НР 3/4" Валтек | шт | 8 |  | 0
| Штуцер PE-Xa Q&E пресс латунь 20х3/4" ВР | шт | 8 |  | 0
| Кольцо белое Q&E 20 | шт | 8 |  | 0
| Фасонные изделия (муфты соединительные ППН, переходы ППН, угольники ППН, тройники ППН, гильза из теплоизоляции K-flex ST,Теплоизоляция Термафлекс толщиной s-13мм) | % |  |  | 0
| Расходные материалы (Клей Термафлекc, скотч, хомуты для трубы ППН, гель сантехнический) | % |  |  | 0
| Квартирные стояки Т3(2-я зона) выше отм 0.000 |  |  |  | 0
| Труба стальная нерж. AISI304 Д-21,3х3,0 мм (ISO) (Ду15) | м | 28 |  | 0
| Труба стальная нерж. AISI304 Д-28х3,0 мм (ISO) (Ду20) | м | 28 |  | 0
| Труба стальная нерж. AISI304 Д-33,7х3,0 мм (ISO) (Ду25) | м | 48 |  | 0
| Труба стальная нерж. AISI304 Д-40,0х3,0 мм (ISO) (Ду32) | м | 236 |  | 0
| Труба стальная нерж. AISI304 Д-48,3х3,0 мм (ISO) (Ду40) | м | 17 |  | 0
| Труба стальная нерж. AISI304 Д-57,0х3,0 мм (ISO) (Ду50) | м | 90 |  | 0
| Кран шаровый муфтовый с НГ 1 1/4" Валтек | шт | 8 |  | 0
| Кран шаровый муфтовый Вр 2" Валтек | шт | 1 |  | 0
| Сгон Нр-Вр 2" | шт | 1 |  | 0
| Муфта лат. ВР 1 1/4" | шт | 8 |  | 0
| Кран шаровый муфтовый Вр-Вр 1/2" Валтек | шт | 1 |  | 0
| Воздухоотводчик автоматический Нр 1/2" Валтек | шт | 1 |  | 0
| Кран шаровый муфтовый Вр-Вр 3/4" / подкл. ПС Валтек | шт | 176 |  | 0
| Кран шаровый со сгоном Вр-Вр 3/4" Валтек подкл. Т4 | шт | 8 |  | 0
| Штуцер PE-Xa Q&E пресс латунь 20х3/4" ВР подкл. Т4 | шт | 8 |  | 0
| Фасонные изделия (резьба стальная нерж, отвод стальной нерж., переход стальной нерж., гильза из стальной трубы, теплоизоляция термафлекс толщиной 13мм) | %
| Расходные материалы (асбестовый шнур, клей термафлекс, скотч, хомуты для стальной трубы, гель сантехнический, электроды по нерж., диски отрезные, грунтовка ГФ-021) | %
| Горизонтальная разводка в полу систем В1, Т3 выше отм. 0.000 Система Т4 выше отм 0.000 (жилая часть) |  |  |  | 0
| Поэтажные перекиды В1, Т3 в квартирах |  |  |  | 0
| Труба ROSS PE-Xa PN10 сш/пэ Дн 16х2,2 | м | 3150 |  | 0
| Штуцер PE-Xa Q&E пресс латунь 16х1/2" НР / САН.УЗЕЛ В1 | шт | 164 |  | 0
| Штуцер PE-Xa Q&E пресс латунь 16х1/2" НР / САН.УЗЕЛ Т3 | шт | 164 |  | 0
| Штуцер PE-Xa Q&E пресс латунь 16х1/2" НР / КУХНЯ В1 | шт | 164 |  | 0
| Штуцер PE-Xa Q&E пресс латунь 16х1/2" НР / КУХНЯ Т3 | шт | 164 |  | 0
| Кольцо белое Q&E 16 | шт | 1576 |  | 0
| Кожух гофрированный Д-25 | шт | 3150 |  | 0
| Опора ППН 16 | шт | 328 |  | 0
| Фасонные изделия (муфта соединительная, угольник, заглушка) | %
| Расходные материалы (перфолента, дюбель гвоздь 6*40) | %
| Система Т4 выше отм. 0.000. 1-я зона |  |  |  | 0
| Труба ППН SDR 6 арм.стекловолокно (PN20) DN20x3,4 TEBO | м | 0.3 |  | 0
| Труба ППН SDR 6 арм.стекловолокно (PN20) DN40x6,7 TEBO | м | 84 |  | 0
| Воздухоотводчик автоматический Нр 1/2" Валтек | шт | 2 |  | 0
| Кран шаровый муфтовый Вр-Вр 1/2" Валтек | шт | 2 |  | 0
| Кран шаровый муфтовый с НГ 1 1/4" | шт | 2 |  | 0
| Коллектор ВР Д-32 с 4-мя выходами Д20 с заглушкой | шт | 2 |  | 0
| Коллекторный шкаф, габаритные размеры: 600x450x110 | шт | 2 |  | 0
| Конслоль L-300мм / крепление ВУ | шт | 4 |  | 0
| Штуцер PE-Xa Q&E пресс латунь 20х3/4" ВР | шт | 16 |  | 0
| Кольцо белое Q&E 20 | шт | 16 |  | 0
| Кран шаровый со сгоном 3/4" Валтек полнопроходной | шт | 16 |  | 0
| Труба Uponor RADI PIPE PN10 сш/пэ Дн 20х2,8 | м | 100 |  | 0
| Кольцо белое Q&E 20 | шт | 34 |  | 0
| Кожух гофрированный Д-28 | шт | 105 |  | 0
| Труба ППН SDR 6 арм.стекловолокно (PN20) DN25x5,4 TEBO | м | 2.4 |  | 0
| Кран шаровый муфтовый ВР-ВР 1/2" / сброс | шт | 2 |  | 0
| Фасонные изделия (муфты ППН, тройник ППН, уголок ППН, угольник, гильза из теплоизоляции K-flex ST, Теплоизоляция Термафлекс толщиной 13мм) | %
| Расходные материалы (дюбель гвоздь 6*40, шуруп с шестигранной головкой 8*80, дюбель распорный пластиковый, перфолента, дюбель гвоздь 6*40, скотч армированный, хомут для трубы ППН, гель сантехнический) | %
| Система Т4 выше отм. 0.000. 2-я зона |  |  |  | 0
| Труба ППН SDR 6 арм.стекловолокно (PN20) DN20x3,4 TEBO | м | 0.3 |  | 0
| Труба ППН SDR 6 арм.стекловолокно (PN20) DN40x6,7 TEBO | м | 90 |  | 0
| Воздухоотводчик автоматический Нр 1/2" Валтек | шт | 2 |  | 0
| Кран шаровый муфтовый ВР-ВР 1/2" Валтек | шт | 2 |  | 0
| Кран шаровый муфтовый с НГ 1 1/4" TEBO | шт | 2 |  | 0
| Коллектор ВР Д-32 с 4-мя выходами Д20 + заглушка для коллектора | шт | 2 |  | 0
| Кран шаровый со сгоном 3/4" Валтек полнопроходной | шт | 16 |  | 0
| Штуцер PE-Xa Q&E пресс латунь 20х3/4" ВР | шт | 16 |  | 0
| Кольцо белое Q&E 20 | шт | 16 |  | 0
| Коллекторный шкаф, габаритные размеры: 600x450x110 | шт | 2 |  | 0
| Конслоль L-300мм / крепление ВУ | шт | 4 |  | 0
| Труба ROSS PE-Xa PN10 сш/пэ Дн 20х2,8 | м | 100 |  | 0
| Кольцо белое Q&E 20 | шт | 34 |  | 0
| Кожух гофрированный Д-28 | шт | 105 |  | 0
| Кран шаровый муфтовый ВР-ВР 1/2" / сброс Валтек | шт | 2 |  | 0
Фасонные изделия (муфты ППН, тройники ППН, угольники, муфта соединительная PE-Xa Q&E пресс PPSU 20-20, гильза из теплоизоляции K-flex ST тощиной 9мм, теплоизоляция Термафлекс толщиной 13мм)
Расходные материалы (Дюбель гвоздь 6х40мм, шуруп с шестигранной головкой 8*80, дюбель распорный пластиковый М14, скотч армированный серый, хомут для трубы ППН Ду-40, гель сантехнический)
| Водопровод холодной воды (В1) ниже отм.0,000 |  |  |  | 0
| Узел ввода водопровода. Водомерный узел В1-1. Система В1 1-й зоны |  |  |  | 0
| Затвор поворотный дисковый м/ф ∅150, Ру16 | шт | 2 |  | 0
| Затвор поворотный дисковый м/ф ∅150, Ру16 с электроприводом 380В | шт | 1 |  | 0
| Фильтр сетчатый чугунный со сливной пробкой, фланц., Ø150, Ру16 | шт | 1 |  | 0
| Клапан обратный фланцевый ∅150, Ру16 |  | 2 |  | 0
| Кран трехходовой для манометра, Ру=1,6 Мпа, Ду=15 мм | шт | 1 |  | 0
| Манометр Ру=1,6 МПа d-100мм М20х1.5, "ROSMA" | шт | 1 |  | 0
| Кран шаровый муфтовый ВР-ВР 1/2" | шт | 1 |  | 0
| Счетчик холодной воды Ду50 (класс В) с импульсным выходом Zenner WPH-K-I | шт | 1 |  | 0
| Модем GPS | шт | 1 |  | 0
| Труба стальная нерж. AISI304 Д-21,3х3,0 мм (ISO) (Ду15) | м | 0.5 |  | 0
| Труба стальная нерж. AISI304 Д-76,1х3,0 мм (ISO) (Ду65) | м | 1 |  | 0
| Труба стальная нерж. AISI304 Д-60,3х3,0 мм (ISO) (Ду50) | м | 3 |  | 0
| Труба стальная нерж. AISI304 Д-168,3х4,0 мм (ISO) (Ду159) | м | 7 |  | 0
| Конслоль L-400мм / крепление ВУ | шт | 4 |  | 0
| Насосная установка повышения давления 1 зоны SiBoost Smart 3 Helix VE 606 Wilo Q=3,04 л/с; Н=62,1 м; N=2 х 2,2 кВт | шт | 1 |  | 0
| Рама-основание для насосной станции с виброопорами Труба квадратная 40х40х2 | м | 10 |  | 0
| Затвор поворотный дисковый м/ф ∅65, Ру16 ADL, Tecofi | шт | 4 |  | 0
| Клапан обратный м/ф Д-65 ADL, Tecofi | шт | 1 |  | 0
| Труба стальная нерж. AISI304 Д-114,3х4,0 мм (ISO) (Ду100) / в ВНС | м | 25 |  | 0
| Труба стальная нерж. AISI304 Д-76,1х3,0 мм (ISO) (Ду65) | м | 12 |  | 0
| Труба стальная нерж. AISI304 Д-33,7х3,0 мм (ISO) (Ду25) / полив | м | 6 |  | 0
| Кран поливочный водоразборный 1" на полив с двух сторон здания | шт | 2 |  | 0
| Кран шаровый муфтовый с НГ 1" на полив с двух сторон здания | шт | 2 |  | 0
| Кран шаровый муфтовый ВР-ВР 1/2" / сброс на полив с двух сторон здания | шт | 2 |  | 0
| Труба стальная нерж. AISI304 Д-21,3х3,0 мм (ISO) (Ду15) / сброс | м | 0.15 |  | 0
| Муфта лат. ВР 1" | шт | 1 |  | 0
| Затвор поворотный дисковый м/ф ∅50, Ру16 | шт | 2 |  | 0
| Клапан обратный фланцевый Д-50 ADL, Tecofi | шт | 1 |  | 0
| Фильтр сетчатый фланцевый Ø50, Ру 16 ADL, Tecofi | шт | 1 |  | 0
| Кран трехходовой для манометра, Ру=1,6 Мпа, Ду=15 мм | шт | 1 |  | 0
| Манометр Ру=1,6 МПа d-100мм М20х1.5, "ROSMA" | шт | 1 |  | 0
| Кран шаровый муфтовый ВР-ВР 1/2" | шт | 1 |  | 0
| Счетчик холодной воды с импульсным выходом Д-40мм в компл. с присоед. | шт | 1 |  | 0
| Муфта лат. ВР 1 1/2" | шт | 2 |  | 0
| Конслоль L-300мм / крепление ВУ | шт | 2 |  | 0
| Фасонные изделия (фланец стальной нерж, резьба стальная нерж., фланец штампованный, переходы стальные нерж., отвод стальной нерж., тройник стальной, муфты ППН, бурт под фланец, фланец стальной расточенный, фланец с раструбом, теплоизоляция Термафлекс толщиной 13мм) | %
| Расходные материалы (Шуруп с шестигранной головкой 8*80, дюбель распорный пластиковый М14, Хомут для трубы стальной, Траверса монтажная 38х40, Анкер распорный лат,Шпилька оцинкованная резьбовая, Гайка оцинкованная, шайба усиленная, клей термафлекс, скотч, электроды по нерж., Диски отрезные по металу) | %
| Магистральные трубопроводы холодной воды (В1) 1 зоны |  |  |  | 0
| Труба ППН PN20 DN75х12,5 / в ИТП TEBO | м | 22 |  | 0
| Труба ППН PN20 DN75х12,5 TEBO | м | 8 |  | 0
| Труба ППН PN20 DN63х10,0 TEBO | м | 20 |  | 0
| Труба ППН PN20 DN50х8,4 TEBO | м | 10 |  | 0
| Труба ППН PN20 DN40х6,7 TEBO | м | 26 |  | 0
| Труба ППН PN20 DN32х5,4 / Полив TEBO | м | 30 |  | 0
| Труба ППН PN20 DN25х3,4 TEBO | м | 10 |  | 0
| Труба ППН PN20 DN20х3,4 TEBO | м | 22 |  | 0
| Труба ППН PN20 DN20х3,4 / сброс TEBO | м | 1.2 |  | 0
| Кран шаровый муфтовый с НГ 1 1/4" Валтек | шт | 8 |  | 0
| Кран шаровый муфтовый ВР-ВР 1/2" / сброс Валтек | шт | 8 |  | 0
| Кран шаровый муфтовый 1" / полив Валтек | шт | 1 |  | 0
| Кран шаровый муфтовый с НГ 1" / полив Валтек | шт | 1 |  | 0
| Кран шаровый муфтовый ВР-ВР 1/2" / сброс Валтек | шт | 1 |  | 0
| Кран шаровый муфтовый с НГ 1/2" Валтек | шт | 5 |  | 0
| Кран шаровый муфтовый ВР-ВР 1/2" / сброс Валтек | шт | 5 |  | 0
| Затвор поворотный дисковый м/ф ∅50, Ру16 | шт | 1 |  | 0
| Фасонные изделия (Муфта соединительная ППН TEBO, Муфта ППН переходная TEBO, Тройник ППН TEBO в тч переходной, Угольник ППН TEBO, Муфта ППН комб. в тч под ключ TEBO, Бурт под фланец, Фланец стальной расточенный и с раструбом, Теплоизоляция Термафлекс толщиной 13мм, Гильза из стальной трубы) | %
| Расходные материалы (Хомут для трубы ППН, Траверса монтажная, Анкер распорный лат., Шпилька оцинкованная резьбовая, Гайка оцинкованная, Шайба усиленная, Клей Термафлек, Скотч, Асбестовый шнур ) | %
| Водомерный узел В1-2. Система В1 2-й зоны |  |  |  | 0
| Насосная установка повышения давления 2 зоны SiBoost Smart 3 Helix VE 611 Wilo Q=3,04 л/с; Н=96,4 м; N=2 х 4,0 кВт | шт | 1 |  | 0
| Рама-основание для насосной станции с виброопорами Труба квадратная 40х40х2 | м | 10 |  | 0
| Гидропневмобак V-100 л | шт | 1 |  | 0
| Кран шаровый муфтовый с НГ 1" | шт | 2 |  | 0
| Труба стальная нерж. AISI304 Д-33,7х3,0 мм (ISO) (Ду25) | м | 1 |  | 0
| Затвор поворотный дисковый м/ф ∅65, Ру16 | шт | 4 |  | 0
| Клапан обратный м/ф Д-65 | шт | 1 |  | 0
| Труба стальная нерж. AISI304 Д-21,3х3,0 мм (ISO) (Ду15) | м | 1 |  | 0
| Труба стальная нерж. AISI304 Д-48,3х3,0 мм (ISO) (Ду40) | м | 1 |  | 0
| Труба стальная нерж. AISI304 Д-60,3х3,0 мм (ISO) (Ду50) | м | 40 |  | 0
| Труба стальная нерж. AISI304 Д-76,1х3,0 мм (ISO) (Ду65) | м | 12 |  | 0
| Затвор поворотный дисковый м/ф ∅50, Ру16 | шт | 2 |  | 0
| Кран шаровый муфтовый ВР-ВР 1/2" / сброс с гл.стояка Валтек | шт | 1 |  | 0
| Затвор поворотный дисковый м/ф ∅50, Ру16 | шт | 2 |  | 0
| Клапан обратный м/ф Д-50 | шт | 1 |  | 0
| Фильтр сетчатый фланцевый Ø50, Ру16 | шт | 1 |  | 0
| Кран трехходовой для манометра, Ру=1,6 Мпа, Ду=15 мм | шт | 1 |  | 0
| Манометр Ру=1,6 МПа d-100мм М20х1.5, "ROSMA" | шт | 1 |  | 0
| Кран шаровый муфтовый ВР-ВР 1/2" | шт | 1 |  | 0
| Счетчик холодной воды с импульсным выходом Д-40мм в компл. с присоед. | шт | 1 |  | 0
| Муфта лат. ВР 1 1/2" | шт | 2 |  | 0
| Конслоль L-300мм / крепление ВУ | шт | 2 |  | 0
| Фасонные изделия (Фланец стальной нерж., Отвод стальной нерж, Тройник стальной нерж, Резьба стальная нерж, Теплоизоляция Термафлекс толщиной 13мм, Гильза из стальной трубы ) | %
| Расходные материалы (Шуруп с шестигранной головкой, Дюбель распорный пластиковый, Хомут для трубы стальной, Траверса монтажная, Анкер распорный лат., Шпилька оцинкованная резьбовая, Гайка оцинкованная, Шайба усиленная, Клей Термафлекc, скотч, асбестовый шнур, электроды по нерж., диски отрезные по металлу) | %
| Водопровод горячей воды (Т3, Т4) ниже отм.0,000 |  |  |  | 0
| Система Т3 1-й зоны |  |  |  | 0
| Затвор поворотный дисковый м/ф ∅50, Ру16 | шт | 1 |  | 0
| Труба ППН SDR 6 арм.стекловолокно (PN20) DN20x3,4 TEBO | м | 4 |  | 0
| Труба ППН SDR 6 арм.стекловолокно (PN20) DN40x6,7 TEBO | м | 28 |  | 0
| Труба ППН SDR 6 арм.стекловолокно (PN20) DN50x8,4 TEBO | м | 14 |  | 0
| Труба ППН SDR 6 арм.стекловолокно (PN20) DN63х10,5 TEBO | м | 16 |  | 0
| Труба ППН SDR 6 арм.стекловолокно (PN20) DN75х12,5 TEBO | м | 4 |  | 0
| Кран шаровый муфтовый с НГ 1 1/4" Валтек | шт | 8 |  | 0
| Кран шаровый муфтовый ВР-ВР 1/2" / сброс Валтек | шт | 8 |  | 0
| Кран шаровый муфтовый с НГ 1/2" Валтек | шт | 1 |  | 0
| Кран шаровый муфтовый ВР-ВР 1/2" / сброс Валтек | шт | 1 |  | 0
| Фасонные изделия (Муфта ППН переходная, Бурт под фланец ППН, Фланец стальной расточенный в тч раструбной, Муфта соединительная и переходная ППН TEBO, Тройник ППН TEBO, Угольник ППН TEBO, Муфта ППН комб. в тч под ключ TEBO, Тройник ППН переходной TEBO, Теплоизоляция Термафлекс толщиной 13мм, Гильза из стальной трубы) | %
| Расходные материалы (хомуты для трубы, траверса монтажная, Анкер распорный лат, Шпилька оцинкованная резьбовая, гайка оцинкованная, Шайба усиленная, клей Термафлекc, скотч, асбестовый шнур) | %
| Система Т3 2-й зоны |  |  |  | 0
| Труба стальная нерж. AISI304 Д-57,0х3,0 мм (ISO) (Ду50) | м | 28 |  | 0
| Труба стальная нерж. AISI304 Д-21,3х3,0 мм (ISO) (Ду15) | м | 0.3 |  | 0
| Затвор поворотный дисковый м/ф ∅50, Ру16 | шт | 2 |  | 0
| Кран шаровый муфтовый ВР-ВР 1/2" / сброс с гл.стояка | шт | 1 |  | 0
| Фасонные изделия (Отвод стальной нерж., фланец из тсали штампованный, Резьба стальная нерж., Теплоизоляция Термафлекс толщиной 13мм) | %
| Расходные материалы (Клей Термафлекc, скотч, хомут для трубы стальной, траверса монтажная, анкер распорный лат., шпилька оцинк.резьбовая, гайка оцинк., шайба усиленная, электроды по нерж., диски отрезные по металлу) | %
Система Т4 1-й зоны
| Труба ППН SDR 6 арм.стекловолокно (PN20) DN40x6,7 TEBO | м | 10 |  | 0
| Труба ППН SDR 6 арм.стекловолокно (PN20) DN50x8,4 TEBO | м | 20 |  | 0
| Балансировочный клапан Баллрекс Броен DN32S | шт | 2 |  | 0
| Кран шаровый со сгоном полнопроходной Ду 32 Ру 16 Валтек | шт | 2 |  | 0
| Кран шаровый муфтовый ВР-ВР 1/2" / сброс Валтек | шт | 2 |  | 0
| Труба стальная нерж. AISI304 Д-48,3х3,0 мм (ISO) (Ду40) | м | 8 |  | 0
| Насос циркуляционный Wilo Stratos-Z 40/1-12 PN 16 с ответными гайками (присоединители) | шт | 2 |  | 0
| Рамка под насосную группу Уголок 50х50 | шт | 1 |  | 0
| Кран шаровый муфтовый с НГ 1 1/2" Валтек | шт | 5 |  | 0
| Клапан обратный лат. муфтовый Вр 1 1/2" Валтек | шт | 3 |  | 0
| Фильтр сетчатый лат. муфтовый ITAP Вр 1 1/2" Валтек | шт | 2 |  | 0
| Сгон Нр-Вр 1 1/2" | шт | 1 |  | 0
| Муфта лат. ВР 1 1/2" | шт | 1 |  | 0
| Кран трехходовой для манометра, Ру=1,6 Мпа, Ду=15 мм | шт | 5 |  | 0
| Манометр Ру=1,6 МПа d-100мм М20х1.5, "ROSMA" | шт | 5 |  | 0
| Кран шаровый муфтовый ВР-ВР 1/2" | шт | 5 |  | 0
| Бобышка 1/2" | шт | 1 |  | 0
| Термометр биметалличсеский | шт | 1 |  | 0
| Прессотат KPI-35 | шт | 1 |  | 0
| Бобышка 1/2" | шт | 1 |  | 0
| Фасонные изделия (Муфта соединительная ППН, Тройник ППН, Угольник ППН, Муфта ППН переходная и комбинированная в тч под ключ, Тройник ППН переходной, Резьба стальная нерж, Тройник и отвод стальной нерж., Фланец с раструбом, Теплоизоляция Термафлекс толщиной 13мм, Теплоизоляция K-Flex ST толщиной 13мм) | %
| Расходные материалы (Хомут для трубы, Траверса монтажная, Анкер распорный лат, Шпилька оцинкованная резьбовая, Гайка оцинкованная, Шайба усиленная, Клей Термафлекc, Скотч, электроды по нерж., диски отрезные по металлу) | %
Система Т4 2-й зоны
| Труба ППН SDR 6 арм.стекловолокно (PN20) DN40x6,7 TEBO | м | 10 |  | 0
| Труба ППН SDR 6 арм.стекловолокно (PN20) DN50x8,4 TEBO | м | 20 |  | 0
| Балансировочный клапан Балорекс броен DN32S Kvs13,3 | шт | 2 |  | 0
| Кран шаровый со сгоном полнопроходной Ду 32 Ру 16 Валтек | шт | 2 |  | 0
| Кран шаровый муфтовый ВР-ВР 1/2" / сброс Валтек | шт | 2 |  | 0
| Труба стальная нерж. AISI304 Д-48,3х3,0 мм (ISO) (Ду40) | м | 12 |  | 0
| Насос циркуляционный Wilo Stratos-Z 40/1-12 PN 16 с ответными гайками (присоединители) | шт | 2 |  | 0
| Рамка под насосную группу Уголок 50х50 | шт | 1 |  | 0
| Кран шаровый муфтовый с НГ 1 1/2" Валтек | шт | 5 |  | 0
| Клапан обратный лат. муфтовый Вр 1 1/2" Валтек | шт | 3 |  | 0
| Фильтр сетчатый лат. муфтовый Вр 1 1/2" Валтек | шт | 2 |  | 0
| Сгон Нр-Вр 1 1/2" | шт | 1 |  | 0
| Муфта лат. ВР 1 1/2" | шт | 1 |  | 0
| Кран трехходовой для манометра, Ру=1,6 Мпа, Ду=15 мм | шт | 5 |  | 0
| Манометр Ру=1,6 МПа d-100мм М20х1.5, "ROSMA" | шт | 5 |  | 0
| Кран шаровый муфтовый ВР-ВР 1/2" Валтек | шт | 5 |  | 0
| Бобышка 1/2" | шт | 1 |  | 0
| Термометр биметалличсеский | шт | 1 |  | 0
| Прессотат KPI-35 | шт | 1 |  | 0
| Бобышка 1/2" | шт | 1 |  | 0
| Фасонные изделия (Муфта соединительная, переходная, комбинированная ППН TEBO, тройник ППН переходной TEBO, Угольник ППН TEBO, Резьба стальная нерж., Отвод стальной нерж., Тройник стальной нерж., Фланец с раструбом штампованный, Теплоизоляция Термафлекс толщиной 13мм, Теплоизоляция K-Flex ST толщиной 13мм) | %
| Расходные материалы (Хомут для трубы, Траверса монтажная, Анкер распорный лат., Шпилька оцинкованная резьбовая, Гайка оцинкованная, Шайба усиленная, Клей Термафлекc, Электроды по нержавейки, диски отрезные) | %
| Водопровод горячей воды (Т3.1, Т4.1) ниже отм.0,000 |  |  |  | 0
| Система Т3.1 |  |  |  | 0 | 3.1. нежилые
| Кран шаровый муфтовый с НГ 1 1/4" Валтек | шт | 1 |  | 0
| Труба ППН SDR 6 арм.стекловолокно (PN20) DN20x3,4 TEBO | м | 10 |  | 0
| Труба ППН SDR 6 арм.стекловолокно (PN20) DN32x5,4 TEBO | м | 50 |  | 0
| Кран шаровый муфтовый с НГ 1/2" Валтек | шт | 6 |  | 0
| Кран шаровый муфтовый ВР-ВР 1/2" / сброс Валтек | шт | 7 |  | 0
| Фасонные изделия (Муфта соединительная, переходная, комбинированная ППН TEBO, тройник ППН переходной TEBO, Угольник ППН TEBO, Резьба стальная нерж., Теплоизоляция Термафлекс толщиной 13мм) | %
| Расходные материалы (Хомут для трубы, Траверса монтажная, Анкер распорный лат., Шпилька оцинкованная резьбовая, Гайка оцинкованная, Шайба усиленная, Клей Термафлекc, скотч) | %
| Система Т4.1 |  |  |  | 0 | 4.1. нежилые
| Труба стальная нерж. AISI304 Д-33,7х3,0 мм (ISO) (Ду25) | м | 8 |  | 0
| Насос циркуляционный Wilo Stratos-Z 25/1-8 с ответными гайками (присоединители) | шт | 2 |  | 0
| Рамка под насосную группу Уголок 50х50 | м | 5 |  | 0
| Кран шаровый муфтовый с НГ 1" Валтек | шт | 5 |  | 0
| Клапан обратный лат. муфтовый 1" Валтек | шт | 3 |  | 0
| Фильтр сетчатый лат. муфтовый 1" Валтек | шт | 2 |  | 0
| Сгон Нр-Вр 1" | шт | 1 |  | 0
| Муфта лат. ВР 1" | шт | 1 |  | 0
| Кран трехходовой для манометра, Ру=1,6 Мпа, Ду=15 мм | шт | 5 |  | 0
| Манометр Ру=1,6 МПа d-100мм М20х1.5, "ROSMA" | шт | 5 |  | 0
| Кран шаровый муфтовый ВР-ВР 1/2" Валтек | шт | 5 |  | 0
| Бобышка 1/2" | шт | 1 |  | 0
| Термометр биметалличсеский | шт | 1 |  | 0
| Прессотат KPI-35 | шт | 1 |  | 0
| Бобышка 1/2" | шт | 1 |  | 0
| Балансировочный клапан Баллорекс Броен DN20S Kvs9,94 | шт | 1 |  | 0
| Кран шаровый со сгоном полнопроходной Ду 20 Ру 16 Валтек | шт | 1 |  | 0
| Труба ППН SDR 6 арм.стекловолокно (PN20) DN20x3,4 TEBO | м | 10 |  | 0
| Труба ППН SDR 6 арм.стекловолокно (PN20) DN25x5,4 TEBO | м | 16 |  | 0
| Труба ППН SDR 6 арм.стекловолокно (PN20) DN32x5,4 TEBO | м | 20 |  | 0
| Кран шаровый муфтовый ВР-ВР 1/2" / сброс Валтек | шт | 1 |  | 0
| Фасонные изделия (Муфта соединительная, переходная, комбинированная ППН TEBO, тройник ППН переходной TEBO, Угольник ППН TEBO, Резьба стальная нерж., Теплоизоляция Термафлекс толщиной 13мм, Отвод стальной нерж, Теплоизоляция K-Flex ST толщиной 13мм) | %
| Расходные материалы (Хомут для трубы, Траверса монтажная, Анкер распорный лат., Шпилька оцинкованная резьбовая, Гайка оцинкованная, Шайба усиленная, Клей Термафлекc, скотч) | %
| Противопожарный водопровод (В2) ниже отм.0.000 |  |  |  | 0
| Насосная установка ВИЛО СО 2 Helix V 3604 SK/FFS-D-R Q-7,8 H-86,1 N-11кВт со шкафом управления пожарными задвижками 2 шт. | шт | 1 |  | 0
| Рама-основание для насосной станции Труба квадратная 40х40х2 установить повыше | м | 10 |  | 0
| Затвор поворотный дисковый м/ф ∅65, Ру16 | шт | 4 |  | 0
| Затвор поворотный дисковый м/ф ∅80, Ру16 | шт | 4 |  | 0
| Затвор поворотный дисковый м/ф ∅100, Ру16 | шт | 3 |  | 0
| Клапан обратный м/ф Д-80мм | шт | 2 |  | 0
| Труба стальная электросварная Д-108х3,5мм | м.п | 10 |  | 0
| Труба стальная электросварная Д-89х3,5мм | м.п | 75 |  | 0
| Труба стальная электросварная Д-76х3,5мм | м.п | 8 |  | 0
| Труба стальная водогазопроводная Д-15х2,8мм СТЗ (сброс) | м.п | 0.6 |  | 0
| Кран шаровый Вр-Вр Ду 1/2" (сброс) | шт | 4 |  | 0
| Грунтовка ГФ-021 | кг | 40 |  | 0
| Труба стальная электросварная Д-89х3,5мм (гильза) | м.п | 1.32 |  | 0
| Труба стальная электросварная Д-76х3,5мм (гильза) | м.п | 0.33 |  | 0
| Фасонные изделия (фланец стальной, переход стальной, резьба сталь) | %
| Расходные материалы (хомут для трубы, траверса, анкер распорный, шпилька, гайка оцинк., шайба усил., шпилька, асбестовый шнур, винт-шуруп, дюбель распорный пластиковый, электроды, диски отрезные, кисть малярная) | %
| Противопожарный водопровод (В2) выше отм.0.000 |  |  |  | 0
| Труба стальная электросварная Д-57х3,5мм | м.п | 10 |  | 0
| Труба стальная электросварная Д-76х3,5мм | м.п | 302 |  | 0
| Труба стальная электросварная Д-89х3,5мм | м.п | 25 |  | 0
| Труба стальная электросварная Д-76х3,5мм (гильза) | м.п | 0.66 |  | 0
| Труба стальная электросварная Д-108х3,5мм (гильза) | м.п | 32 |  | 0
| Вентиль латунный пожарный прямой Ду-50 Г/Ц | шт | 94 |  | 0
| Головка соединительная напорная ГМ-50 | шт | 94 |  | 0
| Рукав пожарный "Универсал" в сборе с ГР Ду-50мм L=20м А/А | шт | 94 |  | 0
| Ствол пожарный РС-50 | шт | 94 |  | 0
| Шкаф пожарный металлический встраиваемый ШПК-Пульс - 310ВБЗ белый (с рамочкой и ребром жесткости на двери) | шт | 94 |  | 0
| Затвор поворотный дисковый м/ф ∅65, Ру16 | шт | 4 |  | 0
| Кран шаровый муфтовый Ф1/2 | шт | 2 |  | 0
| Воздухоотводчик автоматический Нр 1/2" Валтек | шт | 2 |  | 0
| Наклейки на пожарный шкаф (пожарный кран, ответственный, инвентарный номер) красного цвета | шт | 288 |  | 0
| Головка-заглушка соединительная напорная ГЗ-80 (для передвиж. пож. техники) | шт | 2 |  | 0
| Головка соединительная муфтовая напорная ГМ-80 (для передвиж. пож. техники) | шт | 2 |  | 0
| Фасонные изделия (фланец стальной, переход стальной, отвод стальной, тройник стальной, резьба сталь) | %
| Расходные материалы (хомут для трубы, винт-шуруп, Дюбель распорный пластиковый, грунтовка, асбастовый шнур, лен сантехнический, пена противопожарная, электроды, диски отрезные, кисть малярная) | %
| КУИ В1,Т3 |  |  |  | 0 | горячая вода Т3
| Труба ППН PN20 DN20х3,4 TEBO | м | 6 |  | 0
| Труба ППН SDR6 армир. PN20 DN20х3,4 TEBO | м | 6 |  | 0
| Обвод с муфтами ППН DN20 TEBO | шт | 3 |  | 0
| Кран шаровый муфтовый Вр-Нр 1/2" Валтек | шт | 2 |  | 0
| Фильтр сетчатый муфтовый 1/2" / В1, Т3 Валтек | шт | 2 |  | 0
| Редукционный клапан понижения давления Ду15 / В1, Т3 Икма | шт | 2 |  | 0
| Счетчик воды "Пульсар" универсальный Ду-15; Qn=1,5 м3/час; L=110мм; с импульсным выходом и обратным клапаном МПИ 6 лет | шт | 2 |  | 0
| Планка водопроводная 20*1/2" Вр | шт | 1 |  | 0
| Кран шаровый муфтовый Вр-Нр 1/2" Валтек на унитаз и раковину | шт | 3 |  | 0
| Фасонные изделия (тройник стальной, резьба сталь, муфта ППН комбинированная TEBO, угольник ППН TEBO, ниппель НР) | %
| Расходные материалы (хомут для трубы, винт-шуруп, Дюбель распорный пластиковый, клипса, дюбель гвоздь, гель для резьбовых соединений) | %
| К1 |  |  |  | 0
| Труба канализационная для внутренних работ б/с КОНТУР Д-110х2,7мм | м | 2 |  | 0
| Труба канализационная для внутренних работ б/с КОНТУР Д-50 | м | 5 |  | 0
| Крестовина 2-ух плоск. канализац. для внутренних работ б/с КОНТУР 90 гр. Д-110-110-50-110 | шт | 1 |  | 0
| Унитаз с бачком, ниж. подвод воды, гориз. выпуск | шт | 1 |  | 0
| Гибкая подводка для унитаза длина 500мм | шт | 1 |  | 0
| Гофра для унитаза | шт | 1 |  | 0
| Крепежные болты для унитазов и биде | шт | 1 |  | 0
| Раковина с пьедесталом | шт | 1 |  | 0
| Гибкая подводка для раковины смесителя длина 500 | шт | 2 |  | 0
| Сифон для раковины | шт | 1 |  | 0
| Смеситель для раковины Accoona | шт | 1 |  | 0
| Крепежные болты для раковины | шт | 1 |  | 0
| Смеситель для душа | шт | 1 |  | 0
| Фасонные изделия (Гильза из теплоизоляции K-Flex ST толщиной 9мм, Тройник, переходник и отвод канализац. для внутренних работ, заглушка - КОНТУР) | %
| Расходные материалы (хомут для трубы, винт-шуруп, Дюбель распорный пластиковый, герметик санитарный белый, лен сантехнический) | %
Раздел 9. Работы
| Монтажные работы | компл. | 1 |  | 0
| Пробивка горизонтальных отверстий диаметром до 130мм толщиной до 120 мм в блоке (Магистральные трубопроводы холодной воды (В1) 1 зоны) | шт | 3 |  | 0
| Пробивка горизонтальных отверстий диаметром до 130мм толщиной до 120 мм в блоке (Водомерный узел В1-2. Система В1 2-й зоны) | шт | 4 |  | 0
| Пробивка горизонтальных отверстий диаметром до 80мм толщиной до 120 мм в блоке (Система Т4 1-й зоны) | шт | 1 |  | 0
| Пробивка горизонтальных отверстий диаметром до 80мм толщиной до 120 мм в блоке (Система Т4 2-й зоны) | шт | 1 |  | 0
| Пробивка горизонтальных отверстий диаметром до 60мм толщиной до 120 мм в блоке (Система Т3.1) | шт | 1 |  | 0
| Пробивка горизонтальных отверстий диаметром до 60мм толщиной до 250мм в блоке (Система Т3.1) | шт | 1 |  | 0
| Пробивка горизонтальных отверстий диаметром до 60мм толщиной до 120 мм в блоке (Система Т4.1) | шт | 1 |  | 0
| Пробивка горизонтальных отверстий диаметром до 60мм толщиной до 250мм в блоке (Система Т4.1) | шт | 1 |  | 0
| Пробивка горизонтальных отверстий диаметром до 130мм толщиной до 120 мм в блоке (Противопожарный водопровод (В2) ниже отм.0.000 ) | шт | 4 |  | 0
| ПНР насосной станции В 2 | шт | 1 |  | 0
| ПНР насосной станции В 1 | шт | 2 |  | 0
| Пробивка отверстий под переброс Д 70 | шт | 500 |  | 0
| Акт на инструментальный контроль противопожарного водопровода | шт | 1 |  | 0
| Непредвиденные затраты | шт | 1 |  | 0
| Устройство внутриквартирного пожаротушения «в мешочке» | шт | 176 |  | 0
|  |  |  | Итого работы: | 0
|  |  |  | ИТОГО ПО СМЕТНОМУ РАСЧЕТУ: | #REF!

## ИТП ГП-9 (hidden)
Сметный расчет №4
Жилой район «Преображенский» в г. Тюмени. Квартал 3.» Участок 72:17:1313004:6273. Многоэтажный жилой дом ГП-9. | [5 empty] | №1 от 31.03.21 |  | №2 от 30.04.21 |  | №3 от 31.05.21 |  |  |  | Накопление |  | Остаток
№ | Наименование | Ед. | Кол-во | Цена | Сумма | Кол-во | Сумма | Кол-во | Сумма | Кол-во | Сумма | Кол-во | Сумма | Кол-во | Сумма | Кол-во | Сумма
Раздел 1. Устройство системы ИТП
1 | Узел ввода
1.01 | Регулятор перепада давления VFG 2 Danfoss Ду65 | шт. | 1 | 153424.8 | 153424.8 | 1 | 153424.8 |  | 0 |  | 0 |  |  | 1 | 153424.8 | 0 | 0
1.02 | Регулирующий блок AFP Danfoss с имп. трубкой | шт. | 1 | 87974.1 | 87974.1 | 1 | 87974.1 |  | 0 |  | 0 |  |  | 1 | 87974.1 | 0 | 0
1.03 | Кран шаровый под приварку, Ду32 LD | шт. | 1 | 1384.7 | 1384.7 | 1 | 1384.7 |  | 0 |  | 0 |  |  | 1 | 1384.7 | 0 | 0
1.04 | Кран шаровый под приварку, Ду15 LD | шт. | 1 | 1007.58 | 1007.58 | 1 | 1007.58 |  | 0 |  | 0 |  |  | 1 | 1007.58 | 0 | 0
1.05 | Кран шаровый под приварку, Ду125 LD | шт. | 2 | 8308.19 | 16616.38 | 2 | 16616.38 |  | 0 |  | 0 |  |  | 2 | 16616.38 | 0 | 0
1.06 | Кран шаровый под приварку, Ду125 LD | шт. | 2 | 43221.8 | 86443.6 | 2 | 86443.6 |  | 0 |  | 0 |  |  | 2 | 86443.6 | 0 | 0
1.07 | Грязевик, Ду125 | шт. | 1 | 2921.11 | 2921.11 | 1 | 2921.11 |  | 0 |  | 0 |  |  | 1 | 2921.11 | 0 | 0
1.08 | Фильтр, Ду125 F12516M | шт. | 2 | 13938.34 | 27876.68 | 2 | 27876.68 |  | 0 |  | 0 |  |  | 2 | 27876.68 | 0 | 0
1.09 | Кран шаровый под приварку, Ду40 LD | шт. | 2 | 1510.79 | 3021.58 | 2 | 3021.58 |  | 0 |  | 0 |  |  | 2 | 3021.58 | 0 | 0
| КИП | [7 empty] | 0 |  | 0
1.1 | Манометр Ру=1,6 МПа d-100мм М20х1.5, "ROSMA" | шт. | 3 | 307.38 | 922.14 |  | 0 | 3 | 922.14 |  | 0 |  |  | 3 | 922.14 | 0 | 0
1.11 | Манометр Ру=1,6 МПа d-100мм М20х1.5, "ROSMA" | шт. | 2 | 307.38 | 614.76 |  | 0 | 2 | 614.76 |  | 0 |  |  | 2 | 614.76 | 0 | 0
1.12 | Импульсная трубка, Danfoss | шт. | 2 | 3874.76 | 7749.52 |  | 0 | 2 | 7749.52 |  | 0 |  |  | 2 | 7749.52 | 0 | 0
1.13 | Трубка Перкинса | шт. | 4 | 529.2 | 2116.8 |  | 0 | 4 | 2116.8 |  | 0 |  |  | 4 | 2116.8 | 0 | 0
1.14 | Кран трехходовой для манометра, Ру=1,6 Мпа, Ду=15 мм | шт. | 7 | 306 | 2142 |  | 0 | 7 | 2142 |  | 0 |  |  | 7 | 2142 | 0 | 0
2 | Узел учета | [7 empty] | 0 |  | 0
2.01 | Тепловычислитель СПТ 941.2 (+ блок питания) | шт. | 1 | 17818.87 | 17818.87 |  | 0 | 1 | 17818.87 |  | 0 |  |  | 1 | 17818.87 | 0 | 0
2.02 | Преобразователь расхода ПРЭМ Ду80, кл. D, сэндвич | шт. | 2 | 31063.98 | 62127.96 |  | 0 | 2 | 62127.96 |  | 0 |  |  | 2 | 62127.96 | 0 | 0
2.03 | Счетчик гор. воды с имп. вых. СВГДи Ду20 | шт. | 1 | 4011.14 | 4011.14 |  | 0 | 1 | 4011.14 |  | 0 |  |  | 1 | 4011.14 | 0 | 0
2.04 | Кран шаровый под приварку, Ду25 LD | шт. | 2 | 1070.05 | 2140.1 |  | 0 | 2 | 2140.1 |  | 0 |  |  | 2 | 2140.1 | 0 | 0
2.05 | Кран шаровый муфтовый Ду15 (1/2") Вр-Вр MVI | шт. | 1 | 176.65 | 176.65 |  | 0 | 1 | 176.65 |  | 0 |  |  | 1 | 176.65 | 0 | 0
2.06 | Кран шаровый муфтовый Ду25 (1") Вр-Вр MVI | шт. | 2 | 581.23 | 1162.46 |  | 0 | 2 | 1162.46 |  | 0 |  |  | 2 | 1162.46 | 0 | 0
2.07 | Фильтр Ду25 (1") Вр-Вр, MVI | шт. | 1 | 557.7 | 557.7 |  | 0 | 1 | 557.7 |  | 0 |  |  | 1 | 557.7 | 0 | 0
2.08 | Монтажный комплект Ду80 | шт. | 2 | 1392.95 | 2785.9 |  | 0 | 2 | 2785.9 |  | 0 |  |  | 2 | 2785.9 | 0 | 0
2.09 | Монтажная вставка Ду80 | шт. | 2 | 2779.59 | 5559.18 |  | 0 | 2 | 5559.18 |  | 0 |  |  | 2 | 5559.18 | 0 | 0
| КИП | [7 empty] | 0 |  | 0
2.1 | Датчик температуры КТСП (Комплект термометров КТПТР-01-1-100П-А4-120) | шт. | 1 | 2310.24 | 2310.24 |  | 0 | 1 | 2310.24 |  | 0 |  |  | 1 | 2310.24 | 0 | 0
2.11 | Гильза для датчика температуры L120 резьба внутр. и наруж. М20х1,5 | шт. | 2 | 489.56 | 979.12 |  | 0 | 2 | 979.12 |  | 0 |  |  | 2 | 979.12 | 0 | 0
2.12 | Термометр биметалличсеский | шт. | 1 | 419 | 419 |  | 0 | 1 | 419 |  | 0 |  |  | 1 | 419 | 0 | 0
2.13 | Термометр биметалличсеский | шт. | 1 | 419 | 419 |  | 0 | 1 | 419 |  | 0 |  |  | 1 | 419 | 0 | 0
2.14 | Манометр Ру=1,6 МПа d-100мм М20х1.5, "ROSMA" | шт. | 2 | 307.38 | 614.76 |  | 0 | 2 | 614.76 |  | 0 |  |  | 2 | 614.76 | 0 | 0
2.15 | Манометр Ру=1,6 МПа d-100мм М20х1.5, "ROSMA" | шт. | 4 | 307.38 | 1229.52 |  | 0 | 4 | 1229.52 |  | 0 |  |  | 4 | 1229.52 | 0 | 0
2.16 | Датчик давления СДВ-И-2,5-1,6-1,0М(1,6)-4-20мА-DA422-0605-3 с блоком питания 10ВР220-24Д | шт. | 1 | 3899.37 | 3899.37 |  | 0 | 1 | 3899.37 |  | 0 |  |  | 1 | 3899.37 | 0 | 0
2.17 | Бобышка приварная L35 мм М20х1,5 прямая | шт. | 2 | 108.16 | 216.32 |  | 0 | 2 | 216.32 |  | 0 |  |  | 2 | 216.32 | 0 | 0
2.18 | Переходник датчика давления (Резьба Ду15) | шт. | 2 | 17.08 | 34.16 |  | 0 | 2 | 34.16 |  | 0 |  |  | 2 | 34.16 | 0 | 0
2.19 | Датчик давления СДВ-И-2,5-1,6-1,0М(1,6)-4-20мА-DA422-0605-3 с блоком питания 10ВР220-24Д | шт. | 1 | 3899.37 | 3899.37 |  | 0 | 1 | 3899.37 |  | 0 |  |  | 1 | 3899.37 | 0 | 0
2.2 | Трубка Перкинса | шт. | 4 | 529.2 | 2116.8 |  | 0 | 4 | 2116.8 |  | 0 |  |  | 4 | 2116.8 | 0 | 0
2.21 | Кран трехходовой для манометра, Ру=1,6 Мпа, Ду=15 мм | шт. | 8 | 306 | 2448 |  | 0 | 8 | 2448 |  | 0 |  |  | 8 | 2448 | 0 | 0
3 | Узел учета (\не жилое) | [7 empty] | 0 |  | 0
3.01 | Тепловычислитель СПТ 941.2 (+ блок питания) | шт. | 1 | 17818.87 | 17818.87 |  | 0 | 1 | 17818.87 |  | 0 |  |  | 1 | 17818.87 | 0 | 0
3.02 | Преобразователь расхода ПРЭМ Ду32, кл. D, сэндвич | шт. | 2 | 21971.22 | 43942.44 |  | 0 | 2 | 43942.44 |  | 0 |  |  | 2 | 43942.44 | 0 | 0
3.03 | Счетчик гор. воды с имп. вых. СВГДи Ду20 | шт. | 1 | 4011.14 | 4011.14 |  | 0 | 1 | 4011.14 |  | 0 |  |  | 1 | 4011.14 | 0 | 0
3.04 | Кран шаровый под приварку, Ду25 LD | шт. | 2 | 3667.27 | 7334.54 |  | 0 | 2 | 7334.54 |  | 0 |  |  | 2 | 7334.54 | 0 | 0
3.05 | Кран шаровый муфтовый Ду15 (1/2") Вр-Вр MVI | шт. | 1 | 176.65 | 176.65 |  | 0 | 1 | 176.65 |  | 0 |  |  | 1 | 176.65 | 0 | 0
3.06 | Кран шаровый муфтовый Ду25 (1") Вр-Вр MVI | шт. | 2 | 581.23 | 1162.46 |  | 0 | 2 | 1162.46 |  | 0 |  |  | 2 | 1162.46 | 0 | 0
3.07 | Фильтр Ду25 (1") Вр-Вр, MVI | шт. | 1 | 557.7 | 557.7 |  | 0 | 1 | 557.7 |  | 0 |  |  | 1 | 557.7 | 0 | 0
3.08 | Монтажный комплект Ду32 | шт. | 2 | 904.79 | 1809.58 |  | 0 | 2 | 1809.58 |  | 0 |  |  | 2 | 1809.58 | 0 | 0
3.09 | Монтажная вставка Ду32 | шт. | 2 | 1388.74 | 2777.48 |  | 0 | 2 | 2777.48 |  | 0 |  |  | 2 | 2777.48 | 0 | 0
3.1 | Фильтр сетчатый фланцевый, Ду40 ADL | шт. | 2 | 3530.04 | 7060.08 |  | 0 | 2 | 7060.08 |  | 0 |  |  | 2 | 7060.08 | 0 | 0
| КИП | [7 empty] | 0 |  | 0
3.11 | Датчик температуры КТСП (Комплект термометров КТПТР-01-1-100П-А4-120) | шт. | 1 | 2310.24 | 2310.24 |  | 0 | 1 | 2310.24 |  | 0 |  |  | 1 | 2310.24 | 0 | 0
3.12 | Гильза для датчика температуры L120 резьба внутр. и наруж. М20х1,5 | шт. | 2 | 489.56 | 979.12 |  | 0 | 2 | 979.12 |  | 0 |  |  | 2 | 979.12 | 0 | 0
3.13 | Термометр биметалличсеский | шт. | 1 | 419 | 419 |  | 0 | 1 | 419 |  | 0 |  |  | 1 | 419 | 0 | 0
3.14 | Термометр биметалличсеский | шт. | 1 | 419 | 419 |  | 0 | 1 | 419 |  | 0 |  |  | 1 | 419 | 0 | 0
3.15 | Манометр Ру=1,6 МПа d-100мм М20х1.5, "ROSMA" | шт. | 3 | 307.38 | 922.14 |  | 0 | 3 | 922.14 |  | 0 |  |  | 3 | 922.14 | 0 | 0
3.16 | Манометр Ру=1,6 МПа d-100мм М20х1.5, "ROSMA" | шт. | 5 | 307.38 | 1536.9 |  | 0 | 5 | 1536.9 |  | 0 |  |  | 5 | 1536.9 | 0 | 0
3.17 | Датчик давления СДВ-И-2,5-1,6-1,0М(1,6)-4-20мА-DA422-0605-3 с блоком питания 10ВР220-24Д | шт. | 1 | 3899.37 | 3899.37 |  | 0 | 1 | 3899.37 |  | 0 |  |  | 1 | 3899.37 | 0 | 0
3.18 | Бобышка приварная L35 мм М20х1,5 прямая | шт. | 2 | 108.16 | 216.32 |  | 0 | 2 | 216.32 |  | 0 |  |  | 2 | 216.32 | 0 | 0
3.19 | Переходник датчика давления (Резьба Ду15) | шт. | 2 | 17.08 | 34.16 |  | 0 | 2 | 34.16 |  | 0 |  |  | 2 | 34.16 | 0 | 0
3.2 | Датчик давления СДВ-И-2,5-1,6-1,0М(1,6)-4-20мА-DA422-0605-3 с блоком питания 10ВР220-24Д | шт. | 1 | 3899.37 | 3899.37 |  | 0 | 1 | 3899.37 |  | 0 |  |  | 1 | 3899.37 | 0 | 0
3.21 | Трубка Перкинса | шт. | 5 | 529.2 | 2646 |  | 0 | 5 | 2646 |  | 0 |  |  | 5 | 2646 | 0 | 0
3.22 | Кран трехходовой для манометра, Ру=1,6 Мпа, Ду=15 мм | шт. | 8 | 306 | 2448 |  | 0 | 8 | 2448 |  | 0 |  |  | 8 | 2448 | 0 | 0
4 | Отопление (Нежилая часть) | [7 empty] | 0 |  | 0
4.01 | Теплообменный аппарат НН№ 19, 39-TMTL24, Ридан | шт. | 2 | 151666.93 | 303333.86 |  | 0 | 2 | 303333.86 |  | 0 |  |  | 2 | 303333.86 | 0 | 0
4.02 | Насос Grundfos ТР65-150/4 | шт. | 2 | 67022.88 | 134045.76 |  | 0 | 2 | 134045.76 |  | 0 |  |  | 2 | 134045.76 | 0 | 0
4.03 | Насос Grundfos CM3-8 | шт. | 2 | 34132.91 | 68265.82 |  | 0 | 2 | 68265.82 |  | 0 |  |  | 2 | 68265.82 | 0 | 0
4.04 | Насос MHIL 506 Зф, 2,2 кВт, 4,5 А Wilo | шт. | 1 | 28049.76 | 28049.76 |  | 0 | 1 | 28049.76 |  | 0 |  |  | 1 | 28049.76 | 0 | 0
4.05 | Вибровставка ф/ф, Ду100 | шт. | 4 | 4519.07 | 18076.28 |  | 0 | 4 | 18076.28 |  | 0 |  |  | 4 | 18076.28 | 0 | 0
4.06 | Регулирующий клапан двухходовой Ду40 с эл. приводом Danfoss | шт. | 1 | 40343.4 | 40343.4 |  | 0 | 1 | 40343.4 |  | 0 |  |  | 1 | 40343.4 | 0 | 0
4.07 | Клапан соленоидный EV220B Ду15 НЗ с эл.магн. катушкой, Danfoss | шт. | 1 | 7986.6 | 7986.6 |  | 0 | 1 | 7986.6 |  | 0 |  |  | 1 | 7986.6 | 0 | 0
4.08 | Кран шаровый регулирующий приварной, Ду100, LD Regula | шт. | 1 | 13176.56 | 13176.56 |  | 0 | 1 | 13176.56 |  | 0 |  |  | 1 | 13176.56 | 0 | 0
4.09 | Кран шаровый под приварку, Ду65 LD | шт. | 6 | 2517.22 | 15103.32 |  | 0 | 6 | 15103.32 |  | 0 |  |  | 6 | 15103.32 | 0 | 0
4.1 | Кран шаровый под приварку, Ду25 LD | шт. | 4 | 1070.05 | 4280.2 |  | 0 | 4 | 4280.2 |  | 0 |  |  | 4 | 4280.2 | 0 | 0
4.11 | Кран шаровый муфтовый Ду15 (1/2") Вр-Вр MVI | шт. | 7 | 176.65 | 1236.55 |  | 0 | 7 | 1236.55 |  | 0 |  |  | 7 | 1236.55 | 0 | 0
4.12 | Кран шаровый муфтовый Ду25 (1") Вр-Вр MVI | шт. | 10 | 581.23 | 5812.3 |  | 0 | 10 | 5812.3 |  | 0 |  |  | 10 | 5812.3 | 0 | 0
4.13 | Обратный клапан, Ду25 (1") Вр-Вр, MVI | шт. | 1 | 289.34 | 289.34 |  | 0 | 1 | 289.34 |  | 0 |  |  | 1 | 289.34 | 0 | 0
4.14 | Обратный клапан двустворчатый, Ду100 ADL | шт. | 2 | 5482.39 | 10964.78 |  | 0 | 2 | 10964.78 |  | 0 |  |  | 2 | 10964.78 | 0 | 0
4.15 | Затвор дисковый поворотный м/ф, Ду100 ADL | шт. | 9 | 3638.48 | 32746.32 |  | 0 | 9 | 32746.32 |  | 0 |  |  | 9 | 32746.32 | 0 | 0
4.16 | Фильтр сетчатый фланцевый, Ду100 ADL | шт. | 4 | 8977.07 | 35908.28 |  | 0 | 4 | 35908.28 |  | 0 |  |  | 4 | 35908.28 | 0 | 0
4.17 | Фильтр сетчатый фланцевый, Ду65 ADL | шт. | 2 | 4845.92 | 9691.84 |  | 0 | 2 | 9691.84 |  | 0 |  |  | 2 | 9691.84 | 0 | 0
4.18 | Предохранительный клапан OR1831, Ду40 | шт. | 1 | 9112.65 | 9112.65 |  | 0 | 1 | 9112.65 |  | 0 |  |  | 1 | 9112.65 | 0 | 0
4.19 | Бак расширительный 1000л, Flexcon R 1000 3/10 бар | шт. | 1 | 88139.11 | 88139.11 |  | 0 | 1 | 88139.11 |  | 0 |  |  | 1 | 88139.11 | 0 | 0
4.2 | Бак расширительный 750л, Flexcon R 800 3/10 бар | шт. | 1 | 63340.19 | 63340.19 |  | 0 | 1 | 63340.19 |  | 0 |  |  | 1 | 63340.19 | 0 | 0
| КИП | [7 empty] | 0 |  | 0
4.21 | Датчик температуры погружной ESMU, Danfoss | шт. | 2 | 14307 | 28614 |  | 0 | 2 | 28614 |  | 0 |  |  | 2 | 28614 | 0 | 0
4.22 | Гильза для датчика температуры, Danfoss | шт. | 2 | 5014.8 | 10029.6 |  | 0 | 2 | 10029.6 |  | 0 |  |  | 2 | 10029.6 | 0 | 0
4.23 | Термометр биметалличсеский | шт. | 8 | 419 | 3352 |  | 0 | 8 | 3352 |  | 0 |  |  | 8 | 3352 | 0 | 0
4.24 | Термометр биметалличсеский | шт. | 2 | 419 | 838 |  | 0 | 2 | 838 |  | 0 |  |  | 2 | 838 | 0 | 0
4.25 | Реле давления KPI-35, Danfoss | шт. | 3 | 4200 | 12600 |  | 0 | 3 | 12600 |  | 0 |  |  | 3 | 12600 | 0 | 0
4.26 | Манометр Ру=1,6 МПа d-100мм М20х1.5, "ROSMA" | шт. | 7 | 307.38 | 2151.66 |  | 0 | 7 | 2151.66 |  | 0 |  |  | 7 | 2151.66 | 0 | 0
4.27 | Манометр Ру=1,6 МПа d-100мм М20х1.5, "ROSMA" | шт. | 17 | 307.38 | 5225.46 |  | 0 | 17 | 5225.46 |  | 0 |  |  | 17 | 5225.46 | 0 | 0
4.28 | Датчик температуры наружного воздуха ESMT, Danfoss | шт. | 1 | 3634.2 | 3634.2 |  | 0 | 1 | 3634.2 |  | 0 |  |  | 1 | 3634.2 | 0 | 0
4.29 | Трубка Перкинса | шт. | 2 | 529.2 | 1058.4 |  | 0 | 2 | 1058.4 |  | 0 |  |  | 2 | 1058.4 | 0 | 0
4.3 | Кран трехходовой для манометра, Ру=1,6 Мпа, Ду=15 мм | шт. | 27 | 306 | 8262 |  | 0 | 27 | 8262 |  | 0 |  |  | 27 | 8262 | 0 | 0
4.31 | ECL310 | шт. | 1 | 49673.52 | 49673.52 |  | 0 | 1 | 49673.52 |  | 0 |  |  | 1 | 49673.52 | 0 | 0
4.32 | ECL210 | шт. | 1 | 31416.27 | 31416.27 |  | 0 | 1 | 31416.27 |  | 0 |  |  | 1 | 31416.27 | 0 | 0
4.33 | A376 | шт. | 1 | 27304.48 | 27304.48 |  | 0 | 1 | 27304.48 |  | 0 |  |  | 1 | 27304.48 | 0 | 0
4.34 | A266 | шт. | 1 | 15626.09 | 15626.09 |  | 0 | 1 | 15626.09 |  | 0 |  |  | 1 | 15626.09 | 0 | 0
4.35 | Клеммная панель | шт. | 2 | 4151.84 | 8303.68 |  | 0 | 2 | 8303.68 |  | 0 |  |  | 2 | 8303.68 | 0 | 0
5 | ГВС (Жилая часть 1-ая зона) | [7 empty] | 0 |  | 0
5.01 | Теплообменный аппарат НН№ 19, 18-TKTL41, Ридан | шт. | 1 | 88230.87 | 88230.87 |  | 0 | 1 | 88230.87 |  | 0 |  |  | 1 | 88230.87 | 0 | 0
5.02 | Теплообменный аппарат НН№ 19, 37-TL, Ридан | шт. | 1 | 105181.71 | 105181.71 |  | 0 | 1 | 105181.71 |  | 0 |  |  | 1 | 105181.71 | 0 | 0
5.03 | Регулирующий клапан двухходовой Ду40 с эл. приводом Danfoss | шт. | 1 | 40343.4 | 40343.4 |  | 0 | 1 | 40343.4 |  | 0 |  |  | 1 | 40343.4 | 0 | 0
5.04 | Кран шаровый регулирующий приварной, Ду65, LD Regula | шт. | 1 | 9411.5 | 9411.5 |  | 0 | 1 | 9411.5 |  | 0 |  |  | 1 | 9411.5 | 0 | 0
5.05 | Кран шаровый регулирующий приварной, Ду65, LD Regula | шт. | 1 | 9411.5 | 9411.5 |  | 0 | 1 | 9411.5 |  | 0 |  |  | 1 | 9411.5 | 0 | 0
5.06 | Кран шаровый регулирующий приварной, Ду50, LD Regula | шт. | 1 | 7111.13 | 7111.13 |  | 0 | 1 | 7111.13 |  | 0 |  |  | 1 | 7111.13 | 0 | 0
5.07 | Кран шаровый под приварку, Ду65 LD | шт. | 4 | 2517.22 | 10068.88 |  | 0 | 4 | 10068.88 |  | 0 |  |  | 4 | 10068.88 | 0 | 0
5.08 | Кран шаровый под приварку, Ду80 LD | шт. | 2 | 3021.58 | 6043.16 |  | 0 | 2 | 6043.16 |  | 0 |  |  | 2 | 6043.16 | 0 | 0
5.09 | Кран шаровый под приварку, Ду25 LD | шт. | 4 | 1070.05 | 4280.2 |  | 0 | 4 | 4280.2 |  | 0 |  |  | 4 | 4280.2 | 0 | 0
5.1 | Кран шаровый под приварку, Ду50 LD | шт. | 1 | 1856.26 | 1856.26 |  | 0 | 1 | 1856.26 |  | 0 |  |  | 1 | 1856.26 | 0 | 0
5.11 | Кран шаровый муфтовый Ду15 (1/2") Вр-Вр MVI | шт. | 1 | 176.65 | 176.65 |  | 0 | 1 | 176.65 |  | 0 |  |  | 1 | 176.65 | 0 | 0
5.12 | Кран шаровый муфтовый Ду25 (1") Вр-Вр MVI | шт. | 4 | 581.23 | 2324.92 |  | 0 | 4 | 2324.92 |  | 0 |  |  | 4 | 2324.92 | 0 | 0
5.13 | Кран шаровый стальной, Ду50 LD Стриж | шт. | 1 | 1708 | 1708 |  | 0 | 1 | 1708 |  | 0 |  |  | 1 | 1708 | 0 | 0
5.14 | Обратный клапан двустворчатый, Ду50 | шт. | 1 | 2689 | 2689 |  | 0 | 1 | 2689 |  | 0 |  |  | 1 | 2689 | 0 | 0
5.15 | Затвор дисковый поворотный м/ф, Ду100 ADL | шт. | 1 | 3638.48 | 3638.48 |  | 0 | 1 | 3638.48 |  | 0 |  |  | 1 | 3638.48 | 0 | 0
5.16 | Фильтр сетчатый фланцевый, Ду50 ADL | шт. | 1 | 4650 | 4650 |  | 0 | 1 | 4650 |  | 0 |  |  | 1 | 4650 | 0 | 0
5.17 | Фильтр сетчатый фланцевый, Ду50 ADL | шт. | 1 | 4650 | 4650 |  | 0 | 1 | 4650 |  | 0 |  |  | 1 | 4650 | 0 | 0
5.18 | Фильтр сетчатый фланцевый, Ду65 ADL | шт. | 1 | 4845.92 | 4845.92 |  | 0 | 1 | 4845.92 |  | 0 |  |  | 1 | 4845.92 | 0 | 0
| КИП | [7 empty] | 0 |  | 0
5.19 | Датчик температуры погружной ESMU, Danfoss | шт | 2 | 14307 | 28614 |  | 0 | 2 | 28614 |  | 0 |  |  | 2 | 28614 | 0 | 0
5.2 | Гильза для датчика температуры, Danfoss | шт | 2 | 5014.8 | 10029.6 |  | 0 | 2 | 10029.6 |  | 0 |  |  | 2 | 10029.6 | 0 | 0
5.21 | Термометр биметалличсеский | шт | 7 | 419 | 2933 |  | 0 | 7 | 2933 |  | 0 |  |  | 7 | 2933 | 0 | 0
5.22 | Термометр биметалличсеский | шт | 1 | 419 | 419 |  | 0 | 1 | 419 |  | 0 |  |  | 1 | 419 | 0 | 0
5.23 | Манометр Ру=1,6 МПа d-100мм М20х1.5, "ROSMA" | шт | 12 | 307.38 | 3688.56 |  | 0 | 12 | 3688.56 |  | 0 |  |  | 12 | 3688.56 | 0 | 0
5.24 | Трубка Перкинса | шт | 2 | 529.2 | 1058.4 |  | 0 | 2 | 1058.4 |  | 0 |  |  | 2 | 1058.4 | 0 | 0
5.25 | Кран трехходовой для манометра, Ру=1,6 Мпа, Ду=15 мм | шт | 12 | 306 | 3672 |  | 0 | 12 | 3672 |  | 0 |  |  | 12 | 3672 | 0 | 0
6 | ГВС (Жилая часть 2-ая зона) | [7 empty] | 0 |  | 0
6.01 | Теплообменный аппарат НН№ 19, 19-TMTL22, Ридан | шт | 1 | 88230.87 | 88230.87 |  | 0 | 1 | 88230.87 |  | 0 |  |  | 1 | 88230.87 | 0 | 0
6.02 | Теплообменный аппарат НН№ 19, 35-TL, Ридан | шт | 1 | 105181.71 | 105181.71 |  | 0 | 1 | 105181.71 |  | 0 |  |  | 1 | 105181.71 | 0 | 0
6.03 | Регулирующий клапан двухходовой Ду40 с эл. приводом Danfoss | шт | 1 | 40343.4 | 40343.4 |  | 0 | 1 | 40343.4 |  | 0 |  |  | 1 | 40343.4 | 0 | 0
6.04 | Кран шаровый регулирующий приварной, Ду65, LD Regula | шт | 1 | 9411.5 | 9411.5 |  | 0 | 1 | 9411.5 |  | 0 |  |  | 1 | 9411.5 | 0 | 0
6.05 | Кран шаровый регулирующий приварной, Ду50, LD Regula | шт | 1 | 7111.13 | 7111.13 |  | 0 | 1 | 7111.13 |  | 0 |  |  | 1 | 7111.13 | 0 | 0
6.06 | Кран шаровый под приварку, Ду25 LD | шт | 4 | 1070.05 | 4280.2 |  | 0 | 4 | 4280.2 |  | 0 |  |  | 4 | 4280.2 | 0 | 0
6.07 | Кран шаровый под приварку, Ду50 LD | шт | 1 | 1856.26 | 1856.26 |  | 0 | 1 | 1856.26 |  | 0 |  |  | 1 | 1856.26 | 0 | 0
6.08 | Кран шаровый под приварку, Ду65 LD | шт | 1 | 2517.22 | 2517.22 |  | 0 | 1 | 2517.22 |  | 0 |  |  | 1 | 2517.22 | 0 | 0
6.09 | Кран шаровый муфтовый Ду15 (1/2") Вр-Вр MVI | шт | 1 | 176.65 | 176.65 |  | 0 | 1 | 176.65 |  | 0 |  |  | 1 | 176.65 | 0 | 0
6.1 | Кран шаровый муфтовый Ду25 (1") Вр-Вр MVI | шт | 4 | 581.23 | 2324.92 |  | 0 | 4 | 2324.92 |  | 0 |  |  | 4 | 2324.92 | 0 | 0
6.11 | Кран шаровый стальной, Ду50 LD Стриж | шт | 1 | 1708 | 1708 |  | 0 | 1 | 1708 |  | 0 |  |  | 1 | 1708 | 0 | 0
6.12 | Обратный клапан двустворчатый, Ду50 | шт | 1 | 2689 | 2689 |  | 0 | 1 | 2689 |  | 0 |  |  | 1 | 2689 | 0 | 0
6.13 | Фильтр сетчатый фланцевый, Ду50 ADL | шт | 1 | 4650 | 4650 |  | 0 | 1 | 4650 |  | 0 |  |  | 1 | 4650 | 0 | 0
6.14 | Фильтр сетчатый фланцевый, Ду50 ADL | шт | 1 | 4650 | 4650 |  | 0 | 1 | 4650 |  | 0 |  |  | 1 | 4650 | 0 | 0
6.15 | Фильтр сетчатый фланцевый, Ду65 ADL | шт | 1 | 4845.92 | 4845.92 |  | 0 | 1 | 4845.92 |  | 0 |  |  | 1 | 4845.92 | 0 | 0
| КИП | [7 empty] | 0 |  | 0
6.16 | Датчик температуры погружной ESMU, Danfoss | шт | 2 | 14307 | 28614 |  | 0 | 2 | 28614 |  | 0 |  |  | 2 | 28614 | 0 | 0
6.17 | Гильза для датчика температуры, Danfoss | шт | 2 | 5014.8 | 10029.6 |  | 0 | 2 | 10029.6 |  | 0 |  |  | 2 | 10029.6 | 0 | 0
6.18 | Термометр биметалличсеский | шт | 7 | 419 | 2933 |  | 0 | 7 | 2933 |  | 0 |  |  | 7 | 2933 | 0 | 0
6.19 | Термометр биметалличсеский | шт | 1 | 419 | 419 |  | 0 | 1 | 419 |  | 0 |  |  | 1 | 419 | 0 | 0
6.2 | Манометр Ру=1,6 МПа d-100мм М20х1.5, "ROSMA" | шт | 12 | 307.38 | 3688.56 |  | 0 | 12 | 3688.56 |  | 0 |  |  | 12 | 3688.56 | 0 | 0
6.21 | Трубка Перкинса | шт | 2 | 529.2 | 1058.4 |  | 0 | 2 | 1058.4 |  | 0 |  |  | 2 | 1058.4 | 0 | 0
6.22 | Кран трехходовой для манометра, Ру=1,6 Мпа, Ду=15 мм | шт | 12 | 306 | 3672 |  | 0 | 12 | 3672 |  | 0 |  |  | 12 | 3672 | 0 | 0
7 | Отопление (нежилая часть) | [7 empty] | 0 |  | 0
7.01 | Теплообменный аппарат, 10-М, HHN 08 Ридан | шт | 2 | 38249.53 | 76499.06 |  | 0 | 2 | 76499.06 |  | 0 |  |  | 2 | 76499.06 | 0 | 0
7.02 | Насос Grundfos UPS40-120 | шт | 2 | 37766.1 | 75532.2 |  | 0 | 2 | 75532.2 |  | 0 |  |  | 2 | 75532.2 | 0 | 0
7.03 | Регулирующий клапан двухходовой Ду20 с эл. приводом Danfoss | шт | 1 | 28448.1 | 28448.1 |  | 0 | 1 | 28448.1 |  | 0 |  |  | 1 | 28448.1 | 0 | 0
7.04 | Клапан соленоидный EV220B Ду15 НЗ с эл.магн. катушкой, Danfoss | шт | 1 | 7986.6 | 7986.6 |  | 0 | 1 | 7986.6 |  | 0 |  |  | 1 | 7986.6 | 0 | 0
7.05 | Кран шаровый регулирующий приварной, Ду50, LD Regula | шт | 1 | 7111.13 | 7111.13 |  | 0 | 1 | 7111.13 |  | 0 |  |  | 1 | 7111.13 | 0 | 0
7.06 | Кран шаровый под приварку, Ду32 LD | шт | 6 | 1384.7 | 8308.2 |  | 0 | 6 | 8308.2 |  | 0 |  |  | 6 | 8308.2 | 0 | 0
7.07 | Кран шаровый под приварку, Ду25 LD | шт | 4 | 1070.05 | 4280.2 |  | 0 | 4 | 4280.2 |  | 0 |  |  | 4 | 4280.2 | 0 | 0
7.08 | Кран шаровый муфтовый Ду15 (1/2") Вр-Вр MVI | шт | 7 | 176.65 | 1236.55 |  | 0 | 7 | 1236.55 |  | 0 |  |  | 7 | 1236.55 | 0 | 0
7.09 | Кран шаровый муфтовый, Ду50 (2") Вр-Вр, | шт | 9 | 2229.02 | 20061.18 |  | 0 | 9 | 20061.18 |  | 0 |  |  | 9 | 20061.18 | 0 | 0
7.1 | Кран шаровый муфтовый Ду25 (1") Вр-Вр MVI | шт | 8 | 581.23 | 4649.84 |  | 0 | 8 | 4649.84 |  | 0 |  |  | 8 | 4649.84 | 0 | 0
7.11 | Обратный клапан, Ду50 (2") Вр-Вр, | шт | 2 | 2325.14 | 4650.28 |  | 0 | 2 | 4650.28 |  | 0 |  |  | 2 | 4650.28 | 0 | 0
7.12 | Обратный клапан, Ду25 (1") Вр-Вр,MVI | шт | 1 | 289.34 | 289.34 |  | 0 | 1 | 289.34 |  | 0 |  |  | 1 | 289.34 | 0 | 0
7.13 | Фильтр сетчатый муфтовый, Ду50 (2") Вр-Вр, MVI | шт | 4 | 2061.9 | 8247.6 |  | 0 | 4 | 8247.6 |  | 0 |  |  | 4 | 8247.6 | 0 | 0
7.14 | Предохранительный клапан OR1831, Ду20 | шт | 1 | 4919.48 | 4919.48 |  | 0 | 1 | 4919.48 |  | 0 |  |  | 1 | 4919.48 | 0 | 0
7.15 | Фильтр сетчатый муфтовый, Ду32 (1 1/4") Вр-Вр, MVI | шт | 2 | 845.42 | 1690.84 |  | 0 | 2 | 1690.84 |  | 0 |  |  | 2 | 1690.84 | 0 | 0
7.16 | Кран шаровый муфтовый, Ду20 (3/4") Вр-Вр, MVI | шт | 1 | 207.06 | 207.06 |  | 0 | 1 | 207.06 |  | 0 |  |  | 1 | 207.06 | 0 | 0
7.17 | Бак расширительный 80л, Flexcon R 110 3/10 бар | шт | 1 | 8618.28 | 8618.28 |  | 0 | 1 | 8618.28 |  | 0 |  |  | 1 | 8618.28 | 0 | 0
| КИП | [7 empty] | 0 |  | 0
7.18 | Датчик температуры погружной ESMU, Danfoss | шт | 2 | 14307 | 28614 |  | 0 | 2 | 28614 |  | 0 |  |  | 2 | 28614 | 0 | 0
7.19 | Гильза для датчика температуры, Danfoss | шт | 2 | 5014.8 | 10029.6 |  | 0 | 2 | 10029.6 |  | 0 |  |  | 2 | 10029.6 | 0 | 0
7.2 | Термометр биметалличсеский | шт | 8 | 419 | 3352 |  | 0 | 8 | 3352 |  | 0 |  |  | 8 | 3352 | 0 | 0
7.21 | Термометр биметалличсеский | шт | 1 | 419 | 419 |  | 0 | 1 | 419 |  | 0 |  |  | 1 | 419 | 0 | 0
7.22 | Реле давления KPI-35, Danfoss | шт | 1 | 4200 | 4200 |  | 0 | 1 | 4200 |  | 0 |  |  | 1 | 4200 | 0 | 0
7.23 | Манометр Ру=1,6 МПа d-100мм М20х1.5, "ROSMA" | шт | 22 | 307.38 | 6762.36 |  | 0 | 22 | 6762.36 |  | 0 |  |  | 22 | 6762.36 | 0 | 0
7.24 | Трубка Перкинса | шт | 5 | 529.2 | 2646 |  | 0 | 5 | 2646 |  | 0 |  |  | 5 | 2646 | 0 | 0
7.25 | Кран трехходовой для манометра, Ру=1,6 Мпа, Ду=15 мм | шт | 24 | 306 | 7344 |  | 0 | 24 | 7344 |  | 0 |  |  | 24 | 7344 | 0 | 0
7.26 | Датчик температуры наружного воздуха ESMT, Danfoss | шт | 1 | 3634.2 | 3634.2 |  | 0 | 1 | 3634.2 |  | 0 |  |  | 1 | 3634.2 | 0 | 0
8 | ГВС (нежилая часть) | [7 empty] | 0 |  | 0
8.01 | Теплообменный аппарат ГВС нежилой части, Ридан | шт | 1 | 55837.72 | 55837.72 |  | 0 | 1 | 55837.72 |  | 0 |  |  | 1 | 55837.72 | 0 | 0
8.02 | Регулирующий клапан двухходовой Ду20 с эл. приводом Danfoss | шт | 1 | 28448.1 | 28448.1 |  | 0 | 1 | 28448.1 |  | 0 |  |  | 1 | 28448.1 | 0 | 0
8.03 | Кран шаровый под приварку, Ду25 LD | шт | 2 | 1070.05 | 2140.1 |  | 0 | 2 | 2140.1 |  | 0 |  |  | 2 | 2140.1 | 0 | 0
8.04 | Кран шаровый муфтовый Ду15 (1/2") Вр-Вр MVI | шт | 1 | 176.65 | 176.65 |  | 0 | 1 | 176.65 |  | 0 |  |  | 1 | 176.65 | 0 | 0
8.05 | Кран шаровый муфтовый Ду25 (1") Вр-Вр MVI | шт | 2 | 581.23 | 1162.46 |  | 0 | 2 | 1162.46 |  | 0 |  |  | 2 | 1162.46 | 0 | 0
8.06 | Кран шаровый муфтовый, Ду32 (1 1/4") Вр-Вр, MVI | шт | 3 | 937.01 | 2811.03 |  | 0 | 3 | 2811.03 |  | 0 |  |  | 3 | 2811.03 | 0 | 0
8.07 | Обратный клапан, Ду32 (1 1/4") Вр-Вр, MVI | шт | 1 | 1106.71 | 1106.71 |  | 0 | 1 | 1106.71 |  | 0 |  |  | 1 | 1106.71 | 0 | 0
8.08 | Фильтр сетчатый муфтовый, Ду32 (1 1/4") Вр-Вр, MVI | шт | 1 | 845.42 | 845.42 |  | 0 | 1 | 845.42 |  | 0 |  |  | 1 | 845.42 | 0 | 0
8.09 | Фильтр сетчатый фланцевый, Ду32 ADL | шт | 1 | 3530.04 | 3530.04 |  | 0 | 1 | 3530.04 |  | 0 |  |  | 1 | 3530.04 | 0 | 0
| КИП | [7 empty] | 0 |  | 0
8.1 | Датчик температуры погружной ESMU, Danfoss | шт | 2 | 14307 | 28614 |  | 0 | 2 | 28614 |  | 0 |  |  | 2 | 28614 | 0 | 0
8.11 | Гильза для датчика температуры, Danfoss | шт | 2 | 5014.8 | 10029.6 |  | 0 | 2 | 10029.6 |  | 0 |  |  | 2 | 10029.6 | 0 | 0
8.12 | Термометр биметалличсеский | шт | 4 | 419 | 1676 |  | 0 | 4 | 1676 |  | 0 |  |  | 4 | 1676 | 0 | 0
8.13 | Манометр Ру=1,6 МПа d-100мм М20х1.5, "ROSMA" | шт | 8 | 307.38 | 2459.04 |  | 0 | 8 | 2459.04 |  | 0 |  |  | 8 | 2459.04 | 0 | 0
8.14 | Трубка Перкинса | шт | 2 | 529.2 | 1058.4 |  | 0 | 2 | 1058.4 |  | 0 |  |  | 2 | 1058.4 | 0 | 0
8.15 | Кран трехходовой для манометра, Ру=1,6 Мпа, Ду=15 мм | шт | 12 | 306 | 3672 |  | 0 | 12 | 3672 |  | 0 |  |  | 12 | 3672 | 0 | 0
9 | Трубопроводы, фасонные части, фланцы, изоляция, расходные материалы | [7 empty] | 0 |  | 0
9.01 | Распределительный коллектор на 2 вых. из трубы стальной Д-159х4,5, L=1,2 м | шт | 2 | 8038.8 | 16077.6 |  | 0 | 2 | 16077.6 |  | 0 |  |  | 2 | 16077.6 | 0 | 0
9.02 | Распределительный коллектор на 2 вых. из трубы стальной Д-76х3,5, L=1,2 м | шт | 2 | 3465 | 6930 |  | 0 | 2 | 6930 |  | 0 |  |  | 2 | 6930 | 0 | 0
9.03 | Кран шаровый регулирующий приварной, Ду100, LD Regula | шт | 1 | 13176.56 | 13176.56 |  | 0 | 1 | 13176.56 |  | 0 |  |  | 1 | 13176.56 | 0 | 0
9.04 | Кран шаровый регулирующий приварной, Ду40, LD Regula | шт | 1 | 6079.45 | 6079.45 |  | 0 | 1 | 6079.45 |  | 0 |  |  | 1 | 6079.45 | 0 | 0
9.05 | Кран шаровый регулирующий приварной, Ду25, LD Regula | шт | 1 | 5266.86 | 5266.86 |  | 0 | 1 | 5266.86 |  | 0 |  |  | 1 | 5266.86 | 0 | 0
9.06 | Кран шаровый под приварку, Ду100 LD | шт | 2 | 5745.8 | 11491.6 |  | 0 | 2 | 11491.6 |  | 0 |  |  | 2 | 11491.6 | 0 | 0
9.07 | Кран шаровый под приварку, Ду40 LD | шт | 2 | 1510.79 | 3021.58 |  | 0 | 2 | 3021.58 |  | 0 |  |  | 2 | 3021.58 | 0 | 0
9.08 | Кран шаровый под приварку, Ду25 LD | шт | 2 | 1070.05 | 2140.1 |  | 0 | 2 | 2140.1 |  | 0 |  |  | 2 | 2140.1 | 0 | 0
9.09 | Кран шаровый муфтовый Ду25 (1") Вр-Вр MVI | шт | 8 | 581.23 | 4649.84 |  | 0 | 8 | 4649.84 |  | 0 |  |  | 8 | 4649.84 | 0 | 0
9.1 | Термометр биметалличсеский | шт | 8 | 419 | 3352 |  | 0 | 8 | 3352 |  | 0 |  |  | 8 | 3352 | 0 | 0
9.11 | Манометр Ру=1,6 МПа d-100мм М20х1.5, "ROSMA" | шт | 4 | 307.38 | 1229.52 |  | 0 | 4 | 1229.52 |  | 0 |  |  | 4 | 1229.52 | 0 | 0
9.12 | Труба стальная эл. сварная Д-133х4,5 мм | м | 8 | 1033.14 | 8265.12 |  | 0 | 8 | 8265.12 |  | 0 |  |  | 8 | 8265.12 | 0 | 0
9.13 | Труба стальная эл. сварная Д-108х3,5 мм | м | 44 | 743.34 | 32706.96 |  | 0 | 44 | 32706.96 |  | 0 |  |  | 44 | 32706.96 | 0 | 0
9.14 | Труба стальная эл. сварная Д-89х3,5 мм | м | 14 | 534.68 | 7485.52 |  | 0 | 14 | 7485.52 |  | 0 |  |  | 14 | 7485.52 | 0 | 0
9.15 | Труба стальная эл. сварная Д-76х3,5 мм | м | 74 | 453.54 | 33561.96 |  | 0 | 74 | 33561.96 |  | 0 |  |  | 74 | 33561.96 | 0 | 0
9.16 | Труба стальная эл. сварная Д-57х3,5 мм | м | 22 | 334.72 | 7363.84 |  | 0 | 22 | 7363.84 |  | 0 |  |  | 22 | 7363.84 | 0 | 0
9.17 | Труба стальная водогазопроводная Д-40х3,5мм СТЗ | м | 40 | 280.22 | 11208.8 |  | 0 | 40 | 11208.8 |  | 0 |  |  | 40 | 11208.8 | 0 | 0
9.18 | Труба стальная водогазопроводная Д-32х3,2мм СТЗ | м | 58 | 225.5 | 13079 |  | 0 | 58 | 13079 |  | 0 |  |  | 58 | 13079 | 0 | 0
9.19 | Труба стальная водогазопроводная Д-25х3,2мм СТЗ | м | 52 | 174.42 | 9069.84 |  | 0 | 52 | 9069.84 |  | 0 |  |  | 52 | 9069.84 | 0 | 0
9.2 | Труба стальная водогазопроводная Д-20х2,8мм СТЗ | м | 2 | 124.28 | 248.56 |  | 0 | 2 | 248.56 |  | 0 |  |  | 2 | 248.56 | 0 | 0
9.21 | Труба стальная водогазопроводная Д-15х2,8мм СТЗ | м | 16 | 95.82 | 1533.12 |  | 0 | 16 | 1533.12 |  | 0 |  |  | 16 | 1533.12 | 0 | 0
9.22 | Отвод стальной Д-133 | шт | 4 | 735.32 | 2941.28 |  | 0 | 4 | 2941.28 |  | 0 |  |  | 4 | 2941.28 | 0 | 0
9.23 | Отвод стальной Д-108 | шт | 28 | 363 | 10164 |  | 0 | 28 | 10164 |  | 0 |  |  | 28 | 10164 | 0 | 0
9.24 | Отвод стальной Д-89 | шт | 4 | 236.5 | 946 |  | 0 | 4 | 946 |  | 0 |  |  | 4 | 946 | 0 | 0
9.25 | Отвод стальной Д-76 | шт | 36 | 174 | 6264 |  | 0 | 36 | 6264 |  | 0 |  |  | 36 | 6264 | 0 | 0
9.26 | Отвод стальной Д-57 | шт | 26 | 108.9 | 2831.4 |  | 0 | 26 | 2831.4 |  | 0 |  |  | 26 | 2831.4 | 0 | 0
9.27 | Переход стальной Д-133х76 | шт | 4 | 338.8 | 1355.2 |  | 0 | 4 | 1355.2 |  | 0 |  |  | 4 | 1355.2 | 0 | 0
9.28 | Переход стальной Д-89х76 | шт | 6 | 114.95 | 689.7 |  | 0 | 6 | 689.7 |  | 0 |  |  | 6 | 689.7 | 0 | 0
9.29 | Труба стальная нерж. AISI304 Д-60,3х3,0 мм (ISO) (Ду50) | м | 12 | 1148.55 | 13782.6 |  | 0 | 12 | 13782.6 |  | 0 |  |  | 12 | 13782.6 | 0 | 0
9.3 | Труба стальная нерж. AISI304 Д-48,3х3,0 мм (ISO) (Ду40) | м | 8 | 892.24 | 7137.92 |  | 0 | 8 | 7137.92 |  | 0 |  |  | 8 | 7137.92 | 0 | 0
9.31 | Труба стальная нерж. AISI304 Д-42,4х3,0 мм (ISO) (Ду32) | м | 8 | 777.6 | 6220.8 |  | 0 | 8 | 6220.8 |  | 0 |  |  | 8 | 6220.8 | 0 | 0
9.32 | Труба стальная нерж. AISI304 Д-33,7х3,0 мм (ISO) (Ду25) | м | 6 | 593.74 | 3562.44 |  | 0 | 6 | 3562.44 |  | 0 |  |  | 6 | 3562.44 | 0 | 0
9.33 | Труба стальная нерж. AISI304 Д-21,3х3,0 мм (ISO) (Ду15) | м | 10 | 418.54 | 4185.4 |  | 0 | 10 | 4185.4 |  | 0 |  |  | 10 | 4185.4 | 0 | 0
9.34 | Переход стальной нерж. Д-76,1х60,3х3 | шт | 8 | 1290.2 | 10321.6 |  | 0 | 8 | 10321.6 |  | 0 |  |  | 8 | 10321.6 | 0 | 0
9.35 | Переход стальной нерж. Д-57,0х33,7х3 | шт | 8 | 868.3 | 6946.4 |  | 0 | 8 | 6946.4 |  | 0 |  |  | 8 | 6946.4 | 0 | 0
9.36 | Отвод стальной нерж. 90 гр. Д-57,0х3,0 мм (ISO) (Ду50) | шт | 12 | 707.3 | 8487.6 |  | 0 | 12 | 8487.6 |  | 0 |  |  | 12 | 8487.6 | 0 | 0
9.37 | Отвод стальной нерж. 90 гр. Д-48,3х3,0 мм (ISO) (Ду40) | шт | 6 | 345 | 2070 |  | 0 | 6 | 2070 |  | 0 |  |  | 6 | 2070 | 0 | 0
9.38 | Отвод стальной нерж. 90 гр. Д-40,0х3,0 мм (ISO) (Ду32) | шт | 8 | 272.54 | 2180.32 |  | 0 | 8 | 2180.32 |  | 0 |  |  | 8 | 2180.32 | 0 | 0
9.39 | Отвод стальной нерж. 90 гр. Д-33,7х2,0 мм (ISO) (Ду25) | шт | 4 | 246.58 | 986.32 |  | 0 | 4 | 986.32 |  | 0 |  |  | 4 | 986.32 | 0 | 0
9.4 | Сгон Вр-Нр 1 1/2" | шт | 22 | 717.73 | 15790.06 |  | 0 | 22 | 15790.06 |  | 0 |  |  | 22 | 15790.06 | 0 | 0
9.41 | Сгон Вр-Нр 1 1/4" | шт | 4 | 540.23 | 2160.92 |  | 0 | 4 | 2160.92 |  | 0 |  |  | 4 | 2160.92 | 0 | 0
9.42 | Сгон Вр-Нр 1" | шт | 29 | 319.49 | 9265.21 |  | 0 | 29 | 9265.21 |  | 0 |  |  | 29 | 9265.21 | 0 | 0
9.43 | Труба ППН SDR 6 арм.стекловолокно (PN20) DN63х10,5 Контур | м | 40 | 450.28 | 18011.2 |  | 0 | 40 | 18011.2 |  | 0 |  |  | 40 | 18011.2 | 0 | 0
9.44 | Труба ППН SDR 6 арм.стекловолокно (PN20) DN50x8,4 Контур | м | 25 | 284.94 | 7123.5 |  | 0 | 25 | 7123.5 |  | 0 |  |  | 25 | 7123.5 | 0 | 0
9.45 | Труба ППН SDR 6 арм.стекловолокно (PN20) DN40x6,7 Контур | м | 15 | 184.95 | 2774.25 |  | 0 | 15 | 2774.25 |  | 0 |  |  | 15 | 2774.25 | 0 | 0
9.46 | Труба ППН SDR 6 арм.стекловолокно (PN20) DN32х5,4 Контур | м | 10 | 122.1 | 1221 |  | 0 | 10 | 1221 |  | 0 |  |  | 10 | 1221 | 0 | 0
9.47 | Муфта соединительная ППН DN63 Контур | шт | 20 | 46.74 | 934.8 |  | 0 | 20 | 934.8 |  | 0 |  |  | 20 | 934.8 | 0 | 0
9.48 | Муфта соединительная ППН DN50 Контур | шт | 13 | 28.88 | 375.44 |  | 0 | 13 | 375.44 |  | 0 |  |  | 13 | 375.44 | 0 | 0
9.49 | Муфта соединительная ППН DN40 Контур | шт | 8 | 16.02 | 128.16 |  | 0 | 8 | 128.16 |  | 0 |  |  | 8 | 128.16 | 0 | 0
9.5 | Муфта соединительная ППН DN32 Контур | шт | 5 | 8.26 | 41.3 |  | 0 | 5 | 41.3 |  | 0 |  |  | 5 | 41.3 | 0 | 0
9.51 | Угольник ППН 90 гр. DN63 Контур | шт | 10 | 111.1 | 1111 |  | 0 | 10 | 1111 |  | 0 |  |  | 10 | 1111 | 0 | 0
9.52 | Угольник ППН 90 гр. DN50 Контур | шт | 6 | 52.91 | 317.46 |  | 0 | 6 | 317.46 |  | 0 |  |  | 6 | 317.46 | 0 | 0
9.53 | Угольник ППН 90 гр. DN40 Контур | шт | 5 | 30.12 | 150.6 |  | 0 | 5 | 150.6 |  | 0 |  |  | 5 | 150.6 | 0 | 0
9.54 | Угольник ППН 90 гр. DN32 Контур | шт | 4 | 16.19 | 64.76 |  | 0 | 4 | 64.76 |  | 0 |  |  | 4 | 64.76 | 0 | 0
9.55 | Муфта ППН комб. под ключ Нр 50-1 1/2" Контур | шт | 2 | 498.03 | 996.06 |  | 0 | 2 | 996.06 |  | 0 |  |  | 2 | 996.06 | 0 | 0
9.56 | Муфта ППН комб. под ключ Вр 50-1 1/2" Контур | шт | 2 | 459.03 | 918.06 |  | 0 | 2 | 918.06 |  | 0 |  |  | 2 | 918.06 | 0 | 0
9.57 | Муфта ППН комб. под ключ Нр 40-1 1/4" Контур | шт | 2 | 370.4 | 740.8 |  | 0 | 2 | 740.8 |  | 0 |  |  | 2 | 740.8 | 0 | 0
9.58 | Муфта ППН комб. под ключ Вр 40-1 1/4" Контур | шт | 2 | 310.91 | 621.82 |  | 0 | 2 | 621.82 |  | 0 |  |  | 2 | 621.82 | 0 | 0
9.59 | Муфта ППН комб. под ключ Нр 32-1" Контур | шт | 1 | 266.9 | 266.9 |  | 0 | 1 | 266.9 |  | 0 |  |  | 1 | 266.9 | 0 | 0
9.6 | Муфта ППН комб. под ключ Вр 32-1" Контур | шт | 1 | 184.92 | 184.92 |  | 0 | 1 | 184.92 |  | 0 |  |  | 1 | 184.92 | 0 | 0
9.61 | Бурт под фланец ППН DN63 Контур | шт | 4 | 274.6 | 1098.4 |  | 0 | 4 | 1098.4 |  | 0 |  |  | 4 | 1098.4 | 0 | 0
9.62 | Фланец стальной расточенный Pу16, Д-50 (в компл. со шпилькой, гайками, шайбами, паронитовыми прокладками) | шт | 4 | 264.82 | 1059.28 |  | 0 | 4 | 1059.28 |  | 0 |  |  | 4 | 1059.28 | 0 | 0
9.63 | Фланец Pу16, Д-65 из стали 20 с раструбом из 12Х18Н10Т штампованный ТУ 3742 LD (в компл. со шпилькой, гайками, шайбами, паронитовыми прокладками) | шт | 8 | 913.33 | 7306.64 |  | 0 | 8 | 7306.64 |  | 0 |  |  | 8 | 7306.64 | 0 | 0
9.64 | Фланец Pу16, Д-50 из стали 20 с раструбом из 12Х18Н10Т штампованный ТУ 3742 LD (в компл. со шпилькой, гайками, шайбами, паронитовыми прокладками) | шт | 8 | 771.65 | 6173.2 |  | 0 | 8 | 6173.2 |  | 0 |  |  | 8 | 6173.2 | 0 | 0
9.65 | Фланец стальной Pу16, Д-125 (в компл. со шпилькой, гайками, шайбами, паронитовыми прокладками) | шт | 4 | 1422 | 5688 |  | 0 | 4 | 5688 |  | 0 |  |  | 4 | 5688 | 0 | 0
9.66 | Фланец стальной Pу16, Д-100 (в компл. со шпилькой, гайками, шайбами, паронитовыми прокладками) | шт | 40 | 528.16 | 21126.4 |  | 0 | 40 | 21126.4 |  | 0 |  |  | 40 | 21126.4 | 0 | 0
9.67 | Фланец стальной Pу16, Д-65 (в компл. со шпилькой, гайками, шайбами, паронитовыми прокладками) | шт | 14 | 354.04 | 4956.56 |  | 0 | 14 | 4956.56 |  | 0 |  |  | 14 | 4956.56 | 0 | 0
9.68 | Фланец стальной Pу16, Д-50 (в компл. со шпилькой, гайками, шайбами, паронитовыми прокладками) | шт | 12 | 344.04 | 4128.48 |  | 0 | 12 | 4128.48 |  | 0 |  |  | 12 | 4128.48 | 0 | 0
9.69 | Фланец стальной Pу16, Д-40 (в компл. со шпилькой, гайками, шайбами, паронитовыми прокладками) | шт | 14 | 334.04 | 4676.56 |  | 0 | 14 | 4676.56 |  | 0 |  |  | 14 | 4676.56 | 0 | 0
9.7 | Фланец стальной Pу16, Д-32 (в компл. со шпилькой, гайками, шайбами, паронитовыми прокладками) | шт | 2 | 324.04 | 648.08 |  | 0 | 2 | 648.08 |  | 0 |  |  | 2 | 648.08 | 0 | 0
9.71 | Фланец стальной Pу16, Д-20 (в компл. со шпилькой, гайками, шайбами, паронитовыми прокладками) | шт | 4 | 314.04 | 1256.16 |  | 0 | 4 | 1256.16 |  | 0 |  |  | 4 | 1256.16 | 0 | 0
9.72 | Монтажный комплект для LD Стриж Ду50 | шт | 2 | 679.8 | 1359.6 |  | 0 | 2 | 1359.6 |  | 0 |  |  | 2 | 1359.6 | 0 | 0
9.73 | Металлоконструкции для крепления трубопроводов и оборудования | кг | 300 | 66 | 19800 |  | 0 | 300 | 19800 |  | 0 |  |  | 300 | 19800 | 0 | 0
9.74 | Металлическая рама для пластинчатого теплообменника | шт | 10 | 2640 | 26400 |  | 0 | 10 | 26400 |  | 0 |  |  | 10 | 26400 | 0 | 0
9.75 | Металлическая рама для насосной группы | шт | 2 | 2900 | 5800 |  | 0 | 2 | 5800 |  | 0 |  |  | 2 | 5800 | 0 | 0
9.76 | Грунтовка ГФ-021 серая | кг | 30 | 85 | 2550 |  | 0 | 30 | 2550 |  | 0 |  |  | 30 | 2550 | 0 | 0
9.77 | Теплоизоляция K-Flex ST толщиной 13 мм Д-133 | м | 8 | 626.81 | 5014.48 |  | 0 |  | 0 | 8 | 5014.48 |  |  | 8 | 5014.48 | 0 | 0
9.78 | Теплоизоляция K-Flex ST толщиной 13 мм Д-108 | м | 44 | 371.23 | 16334.12 |  | 0 |  | 0 | 44 | 16334.12 |  |  | 44 | 16334.12 | 0 | 0
9.79 | Теплоизоляция K-Flex ST толщиной 13 мм Д-89 | м | 14 | 245.59 | 3438.26 |  | 0 |  | 0 | 14 | 3438.26 |  |  | 14 | 3438.26 | 0 | 0
9.8 | Теплоизоляция K-Flex ST толщиной 13 мм Д-76 | м | 74 | 203.32 | 15045.68 |  | 0 |  | 0 | 74 | 15045.68 |  |  | 74 | 15045.68 | 0 | 0
9.81 | Теплоизоляция K-Flex ST толщиной 13 мм Д-64 | м | 74 | 197.2 | 14592.8 |  | 0 |  | 0 | 74 | 14592.8 |  |  | 74 | 14592.8 | 0 | 0
9.83 | Теплоизоляция K-Flex ST толщиной 13 мм Д-54 | м | 25 | 163.63 | 4090.75 |  | 0 |  | 0 | 25 | 4090.75 |  |  | 25 | 4090.75 | 0 | 0
9.82 | Теплоизоляция K-Flex ST толщиной 13 мм Д-48 | м | 48 | 128.94 | 6189.12 |  | 0 |  | 0 | 48 | 6189.12 |  |  | 48 | 6189.12 | 0 | 0
9.83 | Теплоизоляция K-Flex ST толщиной 13 мм Д-42 | м | 81 | 114.43 | 9268.83 |  | 0 |  | 0 | 81 | 9268.83 |  |  | 81 | 9268.83 | 0 | 0
9.84 | Теплоизоляция K-Flex ST толщиной 13 мм Д-35 | м | 68 | 102.48 | 6968.64 |  | 0 |  | 0 | 68 | 6968.64 |  |  | 68 | 6968.64 | 0 | 0
9.85 | Теплоизоляция K-Flex ST толщиной 13 мм Д-28 | м | 2 | 88.84 | 177.68 |  | 0 |  | 0 | 2 | 177.68 |  |  | 2 | 177.68 | 0 | 0
9.86 | Теплоизоляция K-Flex ST толщиной 13 мм Д-22 | м | 26 | 73.08 | 1900.08 |  | 0 |  | 0 | 26 | 1900.08 |  |  | 26 | 1900.08 | 0 | 0
9.87 | Клей K-Flex | л | 4 | 959.58 | 3838.32 |  | 0 |  | 0 | 4 | 3838.32 |  |  | 4 | 3838.32 | 0 | 0
9.88 | Скотч K-Flex, 50м | шт | 8 | 595.66 | 4765.28 |  | 0 |  | 0 | 8 | 4765.28 |  |  | 8 | 4765.28 | 0 | 0
9.89 | Электроды ОК-61.30 | уп. | 8 | 1839 | 14712 |  | 0 | 8 | 14712 |  | 0 |  |  | 8 | 14712 | 0 | 0
9.9 | Электроды ОК-46 | уп. | 18 | 900 | 16200 |  | 0 | 18 | 16200 |  | 0 |  |  | 18 | 16200 | 0 | 0
9.91 | Круги отрезные | шт | 100 | 90.2 | 9020 |  | 0 | 100 | 9020 |  | 0 |  |  | 100 | 9020 | 0 | 0
9.92 | Бур Ф12х100/160мм | шт | 15 | 178.2 | 2673 |  | 0 | 15 | 2673 |  | 0 |  |  | 15 | 2673 | 0 | 0
9.93 | Бур Ф10х100/160мм | шт | 25 | 149.6 | 3740 |  | 0 | 25 | 3740 |  | 0 |  |  | 25 | 3740 | 0 | 0
10 | Автоматизация | [9 empty] | 0
10.1 | Кабельно-проводниковая продукция, лотки, крепежные материалы, автоматы, выключатели, реле защиты | компл. | 1 | 263698.27 | 263698.27 |  | 0 | 1 | 263698.27 |  | 0 |  |  | 1 | 263698.27 | 0 | 0
| Итого материалы: |  |  |  | 3742149.76 |  | 380670.53 |  | 3269855.19 |  | 91624.04 |  |  |  | 3742149.76 |  | 0
Раздел 2. Работы
11.1 | ПНР ИТП | шт | 1 | 37500 | 37500 |  | 0 |  | 0 | 1 | 37500 |  |  | 1 | 37500 | 0 | 0
11.2 | Электромонтажные работы | шт | 1 | 241352.34 | 241352.34 |  | 0 | 1 | 241352.34 |  | 0 |  |  | 1 | 241352.34 | 0 | 0
11.3 | Монтажные работы | шт | 1 | 346318.58 | 346318.58 |  | 35229.29 |  | 302609.91 |  | 8479.38 |  |  |  | 346318.58 |  | 0
11.4 | Пробивка отверстий Д 100 | шт | 25 | 540 | 13500 |  | 0 | 25 | 13500 |  | 0 |  |  | 25 | 13500 | 0 | 0
11.5 | Непредвиденные работы (материалы) | шт | 1 | 500000 | 500000 |  | 0 |  | 487757.84 |  | 12242.16 |  |  |  | 500000 |  | 0
| Итого работы: |  |  |  | 1138670.92 |  | 35229.29 |  | 1045220.09 |  | 58221.54 |  |  |  | 1138670.92 |  | 0
| Итого, руб. с НДС: |  |  |  | 4880820.68 |  | 415899.82 |  | 4315075.28 |  | 149845.58 |  |  |  | 4880820.68 |  | 0

## ИТП У (hidden)
|  |  |  | Фасонные изделия | клапан |  |  |  |  | Фасонные изделия (резьба стальная нерж., гильза из стальной трубы, теплоизоляция Термафлекс толщ.13мм, муфта соединительная и переходная ППН ТЕВО, заглушка, тройники ППН ТЕВО в тч переходной и стальные нерж., угольник ППН ТЕВО, переходы ППН, гильза в тч из стальной трубы, Фланец стальной нерж., Отвод стальной нерж,фланец штампованный, муфты ППН, бурт под фланец, фланец стальной расточенный, фланец с раструбом, Муфта ППН комб. в тч под ключ TEBO, Бурт под фланец, сгон) | %
|  |  |  | Расходные материалы | [5 empty] | Расходные материалы (Шуруп с шестигранной головкой, дюбель распорный пластиковый, Хомут для трубы стальной, Траверса монтажная, Анкер распорный лат, Шпилька оцинкованная резьбовая, Гайка оцинкованная, шайба усиленная, клей термафлекс, скотч, асбестовый шнур, электроды по нерж., диски отрезные по металлу, шайба оцинкованная резьбовая, гель сантехнический, П-образный элемент индивидуального изготовления в комплекте с креплением, грунтовка ГФ-021) | %
Локальный сметный расчет
№ |  |  |  | Наименование | Ед. | Кол-во | Цена | Сумма | Примечание
11 |  |  |  | Внутренние инженерные сети
| 11.05. |  |  | ИТП
|  | 11.05.01. |  | Монтаж ИТП (разборного типа)
|  |  | 11.05.01.00 | Монтаж ИТП (разборного типа) |  |  |  | 4834662.8
|  |  |  | Работа: |  |  |  | 1098800
|  |  |  | Монтажные работы | комплекс | 1 | 846000 | 846000
|  |  |  | Пробивка отверстий Д 100 | шт | 20 | 540 | 10800
|  |  |  | Электромонтажные работы | комплекс | 1 | 242000 | 242000
|  |  |  | Материалы: |  |  |  | 3735862.8
|  |  |  | Регулятор перепада давления VFG 2 Ридан Ду65 | шт. | 1 | 153424.8 | 153424.8
|  |  |  | Регулирующий блок AFP Ридан с имп. трубкой | шт. | 1 | 87974.1 | 87974.1
|  |  |  | Регулирующий клапан двухходовой Ду40 с эл. VFM-2R+ARV-1000R | шт. | 3 | 40343.4 | 121030.2
|  |  |  | Регулирующий (балансировочный) клапан, Ду80, Навал | шт. | 1 | 87974.1 | 87974.1
|  |  |  | Регулирующий клапан двухходовой Ду20 с эл. приводом VFM-2R + ARV-1000R | шт | 2 | 28448.1 | 56896.2
|  |  |  | Реле давления KPI-35, Ридан | шт | 4 | 4200 | 16800
|  |  |  | Реле перепада давления ДР-ДД-02 | шт | 2 | 4200 | 8400
|  |  |  | Распределительный коллектор на 2 вых. из трубы стальной Д-159х4,5, L=1,2 м | шт | 2 | 8038.8 | 16077.6
|  |  |  | Распределительный коллектор на 2 вых. из трубы стальной Д-76х3,5, L=1,2 м | шт | 2 | 3465 | 6930
|  |  |  | Бак расширительный 1000л, Flexcon R 1000 3/10 бар | шт. | 1 | 88139.11 | 88139.11
|  |  |  | Бак расширительный 750л, Flexcon R 800 3/10 бар | шт. | 1 | 63340.19 | 63340.19
|  |  |  | Бак расширительный 80л, Flexcon R 110 3/10 бар | шт | 1 | 8618.28 | 8618.28
|  |  |  | Балансировочный клапан, Ду65, Навал | шт. | 1 |  | 0
|  |  |  | Балансировочный клапан, Ду50, Навал | шт. | 2 |  | 0
|  |  |  | Балансировочный клапан, Ду32, Навал | шт. | 2 |  | 0
|  |  |  | Клапан балансировочный, Ду25 Ридан, MVT-R | шт | 1 |  | 0
|  |  |  | Клапан балансировочный, Ду32 Ридан, MVT-R | шт | 1 |  | 0
|  |  |  | Затвор дисковый поворотный м/ф, Ду80 ADL | шт. | 1 | 3638.48 | 3638.48
|  |  |  | Затвор дисковый поворотный м/ф, Ду100 ADL | шт. | 10 | 3638.48 | 36384.8
|  |  |  | Кран шаровый под приварку, Ду80 LD | шт. | 2 | 3021.58 | 6043.16
|  |  |  | Кран шаровый под приварку, Ду50 LD | шт. | 2 | 1856.26 | 3712.52
|  |  |  | Кран шаровый стальной, Ду50 LD Стриж | шт. | 2 | 1708 | 3416
|  |  |  | Кран шаровый стальной, Ду40 LD Стриж | шт. | 2 | 1500 | 3000
|  |  |  | Кран шаровый под приварку, Ду32 LD | шт. | 12 | 1384.7 | 16616.4
|  |  |  | Кран шаровый под приварку, Ду15 LD | шт. | 1 | 1007.58 | 1007.58
|  |  |  | Кран шаровый под приварку, Ду125 LD | шт. | 4 | 8308.19 | 33232.76
|  |  |  | Кран шаровый под приварку, Ду40 LD | шт. | 5 | 1510.79 | 7553.95
|  |  |  | Кран шаровый под приварку, Ду25 LD | шт. | 26 | 1070.05 | 27821.3
|  |  |  | Кран шаровый муфтовый Ду15 (1/2") Вр-Вр Valtec | шт. | 18 | 176.65 | 3179.7
|  |  |  | Кран шаровый муфтовый Ду25 (1") Вр-Вр Valtec | шт. | 43 | 581.23 | 24992.89
|  |  |  | Кран трехходовой для манометра, Ру=1,6 Мпа, Ду=15 мм | шт | 102 | 306 | 31212
|  |  |  | Кран шаровый под приварку, Ду65 LD | шт. | 14 | 2517.22 | 35241.08
|  |  |  | Кран шаровый регулирующий приварной, Ду100, LD Regula | шт | 1 | 13176.56 | 13176.56
|  |  |  | Кран шаровый регулирующий приварной, Ду40, LD Regula | шт | 1 | 6079.45 | 6079.45
|  |  |  | Кран шаровый регулирующий приварной, Ду25, LD Regula | шт | 1 | 5266.86 | 5266.86
|  |  |  | Кран шаровый под приварку, Ду100 LD | шт | 2 | 5745.8 | 11491.6
|  |  |  | Кран шаровый муфтовый, Ду32 Вр-Вр Valtec | шт | 1 |  | 0
|  |  |  | Кран шаровый муфтовый Ду40 Вр-Вр Valtec | шт | 2 |  | 0
|  |  |  | Кран шаровый муфтовый Ду50 Вр-Вр Valtec | шт | 2 |  | 0
|  |  |  | Кран шаровый муфтовый Ду25 Вр-Вр Valtec | шт | 7 |  | 0
|  |  |  | Кран шаровый муфтовый, Ду 40 Вр-Вр, Valtec | шт | 2 |  | 0
|  |  |  | Кран шаровый муфтовый, Ду50 (2") Вр-Вр, Valtec | шт | 9 | 2229.02 | 20061.18
|  |  |  | Датчик температуры погружной МВТ 525 OR, Ридан | шт | 7 | 14307 | 100149
|  |  |  | Гильза для датчика температуры, Ридан | шт | 10 | 5014.8 | 50148
|  |  |  | Термометр биметалличсеский 0 - 120 Росма | шт | 8 | 419 | 3352
|  |  |  | Термометр биметалличсеский БТ-51,211 0-120 | шт | 30 | 419 | 12570
|  |  |  | Термометр биметалличсеский БТ-51,211 0-160 | шт | 6 | 419 | 2514
|  |  |  | Термометр биметалличсеский | шт. | 12 | 419 | 5028
|  |  |  | Манометр Ру=1,6 МПа d-100мм М20х1.5, "ROSMA" | шт | 97 | 307.38 | 29815.86
|  |  |  | Трубка Перкинса | шт | 82 | 529.2 | 43394.4
|  |  |  | Датчик температуры КТСП (Комплект термометров КТПТР-01-1-100П-А4-120) | шт. | 2 | 2310.24 | 4620.48
|  |  |  | Датчик температуры погружной MВТ525 OR Ридан | шт | 2 | 14307 | 28614
|  |  |  | Датчик температуры наружного воздуха МВТ 3281 | шт. | 1 | 15000 | 15000
|  |  |  | Датчик давления MBS 1700R Ридан | шт | 2 | 3634.2 | 7268.4
|  |  |  | Датчик давления СДВ-И-2,5-1,6-1,0М(1,6)-4-20мА-DA422-0605-3 с блоком питания 10ВР220-24Д | шт. | 4 | 3899.37 | 15597.48
|  |  |  | Клеммная панель | шт. | 2 |  | 0
|  |  |  | Импульсная трубка, Ридан | шт. | 2 | 3874.76 | 7749.52
|  |  |  | Шкаф УУТЭ, ТепловычислительТВ7-04 Амперус (+ блок питания) | шт. | 2 |  | 0
|  |  |  | Преобразователь расхода Питерфлоу Ду80, | шт. | 2 | 31063.98 | 62127.96
|  |  |  | Преобразователь расхода Питерфлоу Ду20, | шт. | 2 | 21971.22 | 43942.44
|  |  |  | Преобразователь расхода Питерфлоу Ду32, | шт. | 2 | 21971.22 | 43942.44
|  |  |  | Насос Wilo, IL 65/110-3/2, 3кВт, со встроенными защитами электродвигателя | шт. | 2 | 67022.88 | 134045.76
|  |  |  | Насос Wilo, TOP S 40/10, 3 ф 0,6кВт, со встроенными защитами электродвигателя | шт | 2 | 34132.91 | 68265.82
|  |  |  | Насос MHIL 506 Зф, 2,2 кВт, 4,5 А Wilo | шт. | 1 | 28049.76 | 28049.76
|  |  |  | Насос TOP-Z25/10(1-230V, PN 16, RG) 50Hz Willo со встроенными контактами защиты электродвигателя | шт | 2 | 37766.1 | 75532.2
|  |  |  | Вибровставка ф/ф, Ду100 | шт. | 4 | 4519.07 | 18076.28
|  |  |  | Предохранительный клапан OR1831, Ду32 | шт. | 1 | 9112.65 | 9112.65
|  |  |  | Предохранительный клапан OR1831, Ду20 | шт | 1 | 4919.48 | 4919.48
|  |  |  | Теплообменный аппарат НН№ 19, 39-TMTL24, Ридан | шт. | 2 | 151666.93 | 303333.86
|  |  |  | Теплообменный аппарат НН№ 19, 18-TKTL41, Ридан | шт. | 2 | 88230.87 | 176461.74
|  |  |  | Теплообменный аппарат, 14-М, HHN 12М Ридан | шт | 2 | 38249.53 | 76499.06
|  |  |  | Теплообменный аппарат НН№ 19, 37-TL, Ридан | шт. | 2 | 105181.71 | 210363.42
|  |  |  | Теплообменный аппарат ГВС Ридан 12-Н, НН№ 12М | шт | 1 | 55837.72 | 55837.72
|  |  |  | Теплообменный аппарат ГВС Ридан 15-НМ65, НН№ 12М | шт | 1 | 55837.72 | 55837.72
|  |  |  | Труба стальная эл. сварная Д-133х4,5 мм | м | 8 | 1033.14 | 8265.12
|  |  |  | Труба стальная эл. сварная Д-108х3,5 мм | м | 44 | 743.34 | 32706.96
|  |  |  | Труба стальная эл. сварная Д-89х3,5 мм | м | 14 | 534.68 | 7485.52
|  |  |  | Труба стальная эл. сварная Д-76х3,5 мм | м | 74 | 453.54 | 33561.96
|  |  |  | Труба стальная эл. сварная Д-57х3,5 мм | м | 22 | 334.72 | 7363.84
|  |  |  | Труба стальная водогазопроводная Д-40х3,5мм СТЗ | м | 40 | 280.22 | 11208.8
|  |  |  | Труба стальная водогазопроводная Д-32х3,2мм СТЗ | м | 58 | 225.5 | 13079
|  |  |  | Труба стальная водогазопроводная Д-25х3,2мм СТЗ | м | 52 | 174.42 | 9069.84
|  |  |  | Труба стальная водогазопроводная Д-20х2,8мм СТЗ | м | 2 | 124.28 | 248.56
|  |  |  | Труба стальная водогазопроводная Д-15х2,8мм СТЗ | м | 16 | 95.82 | 1533.12
|  |  |  | Труба стальная нерж. AISI304 Д-60,3х3,0 мм (ISO) (Ду50) | м | 12 | 1148.55 | 13782.6
|  |  |  | Труба стальная нерж. AISI304 Д-48,3х3,0 мм (ISO) (Ду40) | м | 8 | 892.24 | 7137.92
|  |  |  | Труба стальная нерж. AISI304 Д-42,4х3,0 мм (ISO) (Ду32) | м | 8 | 777.6 | 6220.8
|  |  |  | Труба стальная нерж. AISI304 Д-33,7х3,0 мм (ISO) (Ду25) | м | 6 | 593.74 | 3562.44
|  |  |  | Труба стальная нерж. AISI304 Д-21,3х3,0 мм (ISO) (Ду15) | м | 10 | 418.54 | 4185.4
|  |  |  | Труба ППН SDR 6 арм.стекловолокно (PN20) DN63х10,5 TEBO | м | 40 | 450.28 | 18011.2
|  |  |  | Труба ППН SDR 6 арм.стекловолокно (PN20) DN50x8,4 TEBO | м | 25 | 284.94 | 7123.5
|  |  |  | Труба ППН SDR 6 арм.стекловолокно (PN20) DN40x6,7 TEBO | м | 15 | 184.95 | 2774.25
|  |  |  | Труба ППН SDR 6 арм.стекловолокно (PN20) DN32х5,4 TEBO | м | 10 | 122.1 | 1221
|  |  |  | Металлическая рама для пластинчатого теплообменника | шт | 10 | 2640 | 26400
|  |  |  | Металлическая рама для насосной группы | шт | 2 | 2900 | 5800
|  |  |  | Металлоконструкции для крепления трубопроводов и оборудования | компл. | 1 | 19800 | 19800
|  |  |  | Кабельно-проводниковая продукция, включая кабель для подключения шкафов УУТЭ, лотки, крепежные материалы, автоматы, выключатели, реле защиты. | компл. | 1 | 263698.27 | 263698.27
|  |  |  | Фасонные изделия (Теплоизоляция K-Flex ST толщиной 13, Фланец стальной (в компл. со шпилькой, гайками, шайбами, паронитовыми прокладками) в тчрасточенный, Монтажный комплект для LD Стриж Ду50, Муфта ППН комб. под ключ, Угольник ППН, Муфта соединительная ППН ТЕВО, сгон, Резьба сталь, Отвод стальной и нерж., Переход стальной и нерж., Гильза для датчика температуры, Переходник датчика давления, Фильтр сетчатый фланцевый и муфтовый, Фильтр Ду25 (1") Вр-Вр, Valtec, монтажный комплект, Клапан соленоидный, обратный клапан) | % | 41.5 |  | 456002
|  |  |  | Расходные материалы (Бурт, Грунтовка ГФ-021 серая, Клей и скотч K-Flex, Бобышка приварная, Грязевик, Ду125 ТС -569) | % | 6.8 |  | 74718.4
|  | 11.05.02. |  | Монтаж ИТП (блочного типа)
|  |  | 11.05.02.00 | Монтаж ИТП (блочного типа) |  |  |  | 0
|  |  |  | Работа: |  |  |  | 0
0
|  |  |  | Материалы: |  |  |  | 0
|  |  |  | - |  |  |  | 0
|  | 11.05.03. |  | ПНР
|  |  | 11.05.03.00 | ПНР |  |  |  | 37500
|  |  |  | Работа: |  |  |  | 37500
|  |  |  | Пусконаладочные работы | комплекс | 1 | 37500 | 37500
|  |  |  | Материалы: |  |  |  | 0
|  |  |  | - |  |  |  | 0
[7 empty] | Итого по ЛСР: | 4872162.8 | 4880000
[7 empty] | в тч стоимость работ: | 1136300
[7 empty] | в тч стоимость материалов: | 3735862.8

## ЛСР 11.05
Приложение №
к Договору подряда №
| ПОДРЯДЧИК: |  |  | ТЕХНИЧЕСКИЙ ЗАКАЗЧИК: |  |  | ЗАКАЗЧИК:
|  |  |  | ООО "ТЗ "ЭНКО" |  |  | ООО "ЭНКО ИНВЕСТ"
______________/
Локальный сметный расчет №1
ГП-107
№ | Наименование | Марка | Характеристика | Ед.изм. | Кол-во | Цена за ед.изм.,руб. | Сумма, руб | Примечание
11 | Внутренние инженерные сети
11.05. | ИТП
11.05.01. | Монтаж ИТП (разборного типа)
11.05.01.00 | Монтаж ИТП (разборного типа) | [5 empty] | #REF!
| Работа: | [5 empty] | 0
| Монтажные работы |  |  | комплекс | 1 | 0 | 0 | в т.ч. 1. Монтаж и обвязка трубопроводов включая подключение к тепловым сетям и вывод трубопроводов с теплообменников в пределах помещения ИТП 2. Изоляционные работы трубопроводов 3. Изоляционные работы теплообменников 4. Манометрические испытания блоков и трубопроводов. 5. Частичная разборка для транспортировки в помещение
| Пробивка отверстий Д 100 |  |  | шт | 10 | 0 | 0
| Электромонтажные работы |  |  | комплекс | 1 | 0 | 0
| Материалы: | [5 empty] | #REF!
БТП Ридан N2103256626-1 (Узел ввода)
| Шаровой кран RJIP Standard WW/Ду125/Ру16/Тmax150 сталь с/с |  | RJIP-WW | шт. | 2
| Манометр показывающий ТМ510 0..16бар. O100мм. G1/2. кл. точн. 1.5. IP43 |  |  | шт. | 18
| Кран под манометр трехходовой резьбовой G1/2/Py40/Tmax150 |  |  | шт. | 22
| Грязевик DN125/PN16/Tmax150 сталь ф/ф |  |  | шт. | 2
| Кран шаровой BVS-R/Ду15/Ру63/Тmax180 нерж.сталь р/р |  | BVS-R | шт. | 2
| Кран шаровой BVS-R/Dy25/Py63/Tmax180 нерж. сталь р/р |  | BVS-R | шт. | 2
| Фильтр ФСФ Dу125/Py16/Tmax200 чугун ф/ф |  | ФСФ | шт. | 2
| Термометр биметаллический O80мм 0..160С, L=100 мм, кл. точн. 1.5, IP54 |  |  | шт. | 2
| Шкаф учета с тепловычислителем ТВ7-04М(RS232) |  |  | шт. | 2
| Преобразователь давления СДВ-И 4-20 мА/0-16 бар |  |  | шт. | 4
| Расходомер Питерфлоу Dy65/Фланцевый/Qmax 60/Tmax150/PN16 тип РС 65-60-А-Ф1 |  | Питерфлоу РС (кл. А) | шт. | 2
| Термометр сопротивления КТС-Б-Рт100-В-х4-П-3-80/6-50-Е |  |  | шт. | 4
| Кран шаровой Ду25/Ру40/Тmax180 сталь с/с |  |  | шт. | 2
| Шаровой кран BVS-R/Dy25/Py63/Tmax180 нерж. сталь р/р |  | BVS-R | шт. | 2
| Фильтр ФСФ Dу25/Py16/Tmax200 чугун ф/ф |  | ФСФ | шт. | 1
| Расходомер Питерфлоу Dy20/Межфланцевый/Qmax 6/Tmax150/PN16 тип PC 20-6-А-С |  | Питерфлоу РС (кл. А) | шт. | 3
| Кран шаровой Ду15/Ру40/Тmax180 сталь с/с |  |  | шт. | 4
| Шаровой кран RJIP Standard FF/Ду125/Ру16/Тmax150 сталь ф/ф |  | RJIP-FF | шт. | 2
| Регулятор перепада давлений VFG-2R/Dy80/Kvs80/Tmax150/Pmax16 сталь ф/ф |  | VFG-2R | шт. | 1
| Регулирующий блок |  | AFP-R | шт. | 1
| Шаровой кран RJIP Standard FF/Ду25/Ру16/Тmax150 сталь ф/ф |  | RJIP-FF | шт. | 2
| Шаровой кран BVS-R/Dy20/Py63/Tmax180 нерж. сталь р/р |  | BVS-R | шт. | 1
| Расходомер Питерфлоу Dy20/Резьбовой/Qmax 6/Tmax150/PN16 тип PC 20-6-А-М |  | Питерфлоу РС (кл. А) | шт. | 1
БТП Ридан N2103256626-2 (ГВС жилая часть)
| Шаровой кран RJIP Standard FF/Ду80/Ру16/Тmax150 сталь ф/ф |  | RJIP-FF | шт. | 5
| Манометр показывающий ТМ510 0..16бар. O100мм. G1/2. кл. точн. 1.5. IP43 |  |  | шт. | 5
| Кран под манометр трехходовой резьбовой G1/2/Py40/Tmax150 |  |  | шт. | 19
| Регулирующий клапан VFM-2R/Dy65/Kvs55/Tmax150//Pmax16 чугун ф/ф |  | VFM-2R | шт. | 1
| Электропривод AMV-1800R , 230V, импульсное управление |  | AMV-1800R | шт. | 1
| Термометр биметаллический O80мм 0..160С, L=100 мм, кл. точн. 1.5, IP54 |  |  | шт. | 4
| Кран шаровой Ду15/Ру40/Тmax180 сталь с/с |  |  | шт. | 2
| Кран шаровой Ду25/Ру40/Тmax180 сталь с/с |  |  | шт. | 2
| Теплоизоляция теплообменника |  |  | шт. | 2
| Кран шаровой BVR-R/Dy15/Py40/Tmax120 латунь р/р |  | BVR-R | шт. | 3
| Манометр показывающий ТМ510 0..10бар. O100мм. G1/2. кл. точн. 1.5. IP43 |  |  | шт. | 12
| Термометр биметаллический O80мм 0..120С, L=100 мм, кл. точн. 1.5, IP54 |  |  | шт. | 5
| Кран шаровой BVR-R/Dy25/Py40/Tmax120 латунь р/р |  | BVR-R | шт. | 6
| Дисковый затвор РИДАН-ЗДМ/Dy65/Py16/Tmax120 чугун м/ф |  | РИДАН-ЗДМ | шт. | 5
| Теплообменник НН-19A-69-TMTL75 |  | НН 19 | шт. | 1
| Датчик температуры MBT 5250R погружной с гильзой из нерж. стали, L=100 мм, Pt1000, T=-50...+200°С, G1/2", IP65 |  | MBT | шт. | 1
| Предохранительный клапан 1" OR 1832.025 |  | 1832 | шт. | 1
| Теплообменник НН-19A-61-TKTL73 |  | НН 19 | шт. | 1
| Шаровой кран BVR-R Ду40/Ру40/Tmax120 латунь р/р |  | BVR-R | шт. | 4
| Обратный клапан NRV-R/Dy40/Py25/Tmax110 латунь р/р |  | NRV-R | шт. | 2
| Насос RW 25-120S 200 |  | RW | шт. | 2
| Преобразователь давления MBS1700R. 4-20 мА/0-10 бар |  | MBS | шт. | 2
| Обратный клапан РИДАН-ЗОД/Ду65/Ру16/Тмаx120 чугун м/ф |  | РИДАН-ЗОД | шт. | 1
| Проставка под счетчик ХВС |  |  | шт. | 1
| Фильтр ФСФ Dу65/Py16/Tmax200 чугун ф/ф |  | ФСФ | шт. | 1
| Фильтр FVR-R/Dy40/Py25/Tmax130 латунь р/р |  | FVR-R | шт. | 1
| Термометр биметаллический O80мм 0..120С, L=64 мм. кл. точн. 1.5. IP54 |  |  | шт. | 1
| Балансировочный клапан MVT-R/Dy32/Kvs14.11/PN16/Tmax120 р/р |  | MVT-R | шт. | 1
БТП Ридан N2103256626-3 (Отопление жилая часть)
| Шаровой кран RJIP Standard FF/Ду80/Ру16/Тmax150 сталь ф/ф |  | RJIP-FF | шт. | 5
| Манометр показывающий ТМ510 0..16бар. O100мм. G1/2. кл. точн. 1.5. IP43 |  |  | шт. | 5
| Кран под манометр трехходовой резьбовой G1/2/Py40/Tmax150 |  |  | шт. | 27
| Регулирующий клапан VFM-2R/Dy50/Kvs40/Tmax150/Pmax25 чугун ф/ф |  | VFM-2R | шт. | 1
| Электропривод ARV-1000R , 230V, импульсное управление |  | ARV-1000R | шт. | 1
| Термометр биметаллический O80мм 0..160С, L=100 мм, кл. точн. 1.5, IP54 |  |  | шт. | 4
| Кран шаровой Ду15/Ру40/Тmax180 сталь с/с |  |  | шт. | 2
| Кран шаровой Ду25/Ру40/Тmax180 сталь с/с |  |  | шт. | 2
| Кран шаровой BVR-R/Dy15/Py40/Tmax120 латунь р/р |  | BVR-R | шт. | 3
| Манометр показывающий ТМ510 0..10бар. O100мм. G1/2. кл. точн. 1.5. IP43 |  |  | шт. | 20
| Термометр биметаллический O80мм 0..120С, L=100 мм, кл. точн. 1.5, IP54 |  |  | шт. | 6
| Дисковый затвор РИДАН-ЗДМ/Dy125/Py16/Tmax120 чугун м/ф |  | РИДАН-ЗДМ | шт. | 10
| Кран шаровой BVR-R/Dy25/Py40/Tmax120 латунь р/р |  | BVR-R | шт. | 12
| Теплообменник HH-19-16/3-54-TKTM36 |  | НН 19 | шт. | 2
| Теплоизоляция теплообменника |  | НН№19; 51-60 пл. | шт. | 2
| Датчик температуры MBT 5250R погружной с гильзой из нерж. стали, L=100 мм, Pt1000, T=-50...+200°С, G1/2", IP65 |  | MBT | шт. | 2
| Обратный клапан РИДАН-ЗОД/Ду125/Ру16/Тмаx120 чугун м/ф |  | РИДАН-ЗОД | шт. | 2
| Вибровставка ZKV EPDM PN16 DN125 с комплектом контрольных стержней |  | ZKV | шт. | 4
| Насос RV 80-200/2 |  | RV | шт. | 2
| Преобразователь давления MBS1700R. 4-20 мА/0-10 бар |  | MBS | шт. | 2
| Шаровой кран BVR-R Ду25/Ру40/Tmax120 латунь р/р |  | BVR-R | шт. | 7
| Кран шаровой BVR-R/Dy15/Py40/Tmax120 латунь р/р |  | BVR-R | шт. | 4
| Обратный клапан NRV-R/Dy25/Py25/Tmax110 латунь р/р |  | NRV-R | шт. | 2
| Насос RMV 3-7F |  | RMV | шт. | 2
| Соленоидный клапан EV220WR/Dy25/Kvs10.2/Tmax130 латунь р/р |  | EV220WR | шт. | 1
| Прессостат KPI 35R, диап. настр. давл. -0,2-7,5 бар, PN17, Tmax=120°C, G1/2", IP44 |  | KPI 35R | шт. | 2
| Шаровой кран трехходовой резьбовой G1/2/Py40/Tmax150 |  |  | шт. | 2
| Предохранительный клапан 1" OR 1832.025 |  | 1832 | шт. | 1
| Расширительный бак WATERSTRY CW-LV 900 10bar -10 °C / + 99 °C 2" |  | CW-LV | шт. | 1
| Шаровой кран BVR-R Ду50/Ру40/Tmax120 латунь р/р |  | BVR-R | шт. | 1
| Коллектор Ду125 |  |  | шт. | 2
| Предохранительный клапан G1 1/4" OR 1831.033 |  | 1831 | шт. | 1
| Фильтр ФСФ Dу125/Py16/Tmax200 чугун ф/ф |  | ФСФ | шт. | 1
| Дисковый затвор РИДАН-ЗДМ/Dy100/Py16/Tmax120 чугун м/ф |  | РИДАН-ЗДМ | шт. | 1
| Балансировочный клапан MNF-R/Dy80/Kvs118/PN16/Tmax120 ф/ф |  | MNF-R | шт. | 1
| Термометр биметаллический O80мм 0..120С, L=100 мм, кл. точн. 1.5, IP54 |  |  | шт. | 1
| Дисковый затвор РИДАН-ЗДМ/Dy80/Py16/Tmax120 чугун м/ф |  | РИДАН-ЗДМ | шт. | 1
| Балансировочный клапан MNF-R/Dy65/Kvs84.9/PN16/Tmax120 ф/ф |  | MNF-R | шт. | 1
| Термометр биметаллический O80мм 0..120С, L=100 мм, кл. точн. 1.5, IP54 |  |  | шт. | 1
| Датчик температуры наружный MBT 3380R, Pt1000, T=-50...+95°C, IP54 |  | MBT | шт. | 1
| Шкаф автоматизации БТП ША-12083/3-/380-D1/1/2/1.5-H1/1/2/ 6/F-R1/1/2/1.72-D2/1/2/0.58-H2/1/2/1.04-R2/1/0/0-H3/1/1/1.5 |  | BNST2103257119 | шт. | 1
БТП Ридан N2103256626-4 (ГВС коммерция)
| Шаровой кран RJIP Standard FF/Ду25/Ру16/Тmax150 сталь ф/ф |  | RJIP-FF | шт. | 2
| Манометр показывающий ТМ510 0..16бар. O100мм. G1/2. кл. точн. 1.5. IP43 |  |  | шт. | 3
| Кран под манометр трехходовой резьбовой G1/2/Py40/Tmax150 |  |  | шт. | 15
| Регулирующий клапан VFM-2R/Dy15/Kvs2.5/Tmax150/Pmax25 чугун ф/ф |  | VFM-2R | шт. | 1
| Электропривод ARV-1000R , 230V, импульсное управление |  | ARV-1000R | шт. | 1
| Термометр биметаллический O80мм 0..160С, L=64 мм, кл. точн. 1.5, IP54 |  |  | шт. | 2
| Кран шаровой Ду15/Ру40/Тmax180 сталь с/с |  |  | шт. | 1
| Кран шаровой Ду15/Ру40/Тmax180 сталь с/с |  |  | шт. | 1
| Кран шаровой BVR-R/Dy15/Py40/Tmax120 латунь р/р |  | BVR-R | шт. | 2
| Манометр показывающий ТМ510 0..10бар. O100мм. G1/2. кл. точн. 1.5. IP43 |  |  | шт. | 10
| Термометр биметаллический O80мм 0..120С, L=64 мм. кл. точн. 1.5. IP54 |  |  | шт. | 4
| Кран шаровой BVR-R/Dy15/Py40/Tmax120 латунь р/р |  | BVR-R | шт. | 5
| Шаровой кран BVR-R Ду25/Ру40/Tmax120 латунь р/р |  | BVR-R | шт. | 2
| Теплообменник НН-04A-12-TL |  | НН 04 | шт. | 1
| Теплоизоляция теплообменника |  |  | шт. | 1
| Датчик температуры MBT 5250R погружной с гильзой из нерж. стали, L=100 мм, Pt1000, T=-50...+200°С, G1/2", IP65 |  | MBT | шт. | 2
| Шаровой кран BVR-R Ду20/Ру40/Tmax120 латунь р/р |  | BVR-R | шт. | 4
| Обратный клапан NRV-R/Dy20/Py25/Tmax110 латунь р/р |  | NRV-R | шт. | 2
| Насос RWS 15-90S 130 |  | RW | шт. | 2
| Преобразователь давления MBS1700R. 4-20 мА/0-10 бар |  | MBS | шт. | 2
| Предохранительный клапан 1/2" OR 1832.015 |  | 1832 | шт. | 1
| Обратный клапан NRV-R/Dy25/Py25/Tmax110 латунь р/р |  | NRV-R | шт. | 1
| Проставка под счетчик ХВС |  |  | шт. | 1
| Фильтр FVR-R/Dy25/Py25/Tmax130 латунь р/р |  | FVR-R | шт. | 1
| Фильтр FVR-R/Dy20/Py25/Tmax130 латунь р/р |  | FVR-R | шт. | 1
| Балансировочный клапан MVT-R/Dy15LF/Kvs2.5/PN16/Tmax120 р/р |  | MVT-R | шт. | 1
БТП Ридан N2103256626-5 (Отопление коммерция)
| Шаровой кран RJIP Standard FF/Ду25/Ру16/Тmax150 сталь ф/ф |  | RJIP-FF | шт. | 5
| Манометр показывающий ТМ510 0..16бар. O100мм. G1/2. кл. точн. 1.5. IP43 |  |  | шт. | 5
| Кран под манометр трехходовой резьбовой G1/2/Py40/Tmax150 |  |  | шт. | 20
| Регулирующий клапан VFM-2R/Dy15/Kvs2.5/Tmax150/Pmax25 чугун ф/ф |  | VFM-2R | шт. | 1
| Электропривод ARV-1000R , 230V, импульсное управление |  | ARV-1000R | шт. | 1
| Термометр биметаллический O80мм 0..160С, L=64 мм, кл. точн. 1.5, IP54 |  |  | шт. | 4
| Кран шаровой Ду15/Ру40/Тmax180 сталь с/с |  |  | шт. | 2
| Кран шаровой Ду15/Ру40/Тmax180 сталь с/с |  |  | шт. | 2
| Кран шаровой BVR-R/Dy15/Py40/Tmax120 латунь р/р |  | BVR-R | шт. | 2
| Манометр показывающий ТМ510 0..10бар. O100мм. G1/2. кл. точн. 1.5. IP43 |  |  | шт. | 13
| Термометр биметаллический O80мм 0..120С, L=64 мм. кл. точн. 1.5. IP54 |  |  | шт. | 6
| Шаровой кран BVR-R Ду25/Ру40/Tmax120 латунь р/р |  | BVR-R | шт. | 10
| Кран шаровой BVR-R/Dy15/Py40/Tmax120 латунь р/р |  | BVR-R | шт. | 6
| Теплообменник HH-04-16/1-25-TL |  | НН 04 | шт. | 2
| Теплоизоляция теплообменника |  | НН№04; 21-30 пл. | шт. | 2
| Датчик температуры MBT 5250R погружной с гильзой из нерж. стали, L=100 мм, Pt1000, T=-50...+200°С, G1/2", IP65 |  | MBT | шт. | 2
| Обратный клапан NRV-R/Dy25/Py25/Tmax110 латунь р/р |  | NRV-R | шт. | 2
| Насос RWS 20-120S |  | RW | шт. | 2
| Преобразователь давления MBS1700R. 4-20 мА/0-10 бар |  | MBS | шт. | 2
| Шаровой кран BVR-R Ду15/Ру40/Tmax120 латунь р/р |  | BVR-R | шт. | 5
| Обратный клапан NRV-R /Dy15/Py25/Tmax110 латунь р/р |  | NRV-R | шт. | 1
| Соленоидный клапан EV220WR/Dy15/Kvs3.8/Tmax130 латунь р/р |  | EV220WR | шт. | 1
| Прессостат KPI 35R, диап. настр. давл. -0,2-7,5 бар, PN17, Tmax=120°C, G1/2", IP44 |  | KPI 35R | шт. | 1
| Шаровой кран трехходовой резьбовой G1/2/Py40/Tmax150 |  |  | шт. | 1
| Предохранительный клапан 1/2" OR 1832.015 |  | 1832 | шт. | 2
| Расширительный бак WATERSTRY CW-V 19 10bar -10 °C / + 99 °C 3/4" |  | CW-V | шт. | 1
| Шаровой кран BVR-R Ду20/Ру40/Tmax120 латунь р/р |  | BVR-R | шт. | 1
| Фильтр FVR-R/Dy25/Py25/Tmax130 латунь р/р |  | FVR-R | шт. | 1
БТП Ридан N1303251465-1 (Отопление жилая часть. Теплые полы)
| Шаровой кран RJIP Standard FF/Ду25/Ру16/Тmax150 сталь ф/ф |  | RJIP-FF | шт. | 1
| Манометр показывающий ТМ510 0..10бар. O100мм. G1/2. кл. точн. 1.5. IP43 |  |  | шт. | 7
| Кран под манометр трехходовой резьбовой G1/2/Py40/Tmax150 |  |  | шт. | 7
| Балансировочный клапан MVT-R/Dy20/Kvs5.19/PN16/Tmax120 р/р |  | MVT-R | шт. | 1
| Регулирующий клапан VFM-2R/Dy15/Kvs1.6/Tmax150/Pmax25 чугун ф/ф |  | VFM-2R | шт. | 1
| Электропривод ARV-1000R , 230V, импульсное управление |  | ARV-1000R | шт. | 1
| Датчик температуры MBT 5250R погружной с гильзой из нерж. стали, L=100 мм, Pt1000, T=-50...+200°С, G1/2", IP65 |  | MBT | шт. | 2
| Обратный клапан NRV-R/Dy25/Py25/Tmax110 латунь р/р |  | NRV-R | шт. | 1
| Обратный клапан NRV-R/Dy25/Py25/Tmax110 латунь р/р |  | NRV-R | шт. | 1
| Кран шаровой BVR-R/Dy15/Py40/Tmax120 латунь р/р |  | BVR-R | шт. | 1
| Насос RW 25-120S 200 |  | RW | шт. | 1
| Прессостат KPI 35R, диап. настр. давл. -0,2-7,5 бар, PN17, Tmax=120°C, G1/2", IP44 |  | KPI 35R | шт. | 1
| Шаровой кран трехходовой резьбовой G1/2/Py40/Tmax150 |  |  | шт. | 1
| Термометр биметаллический O80мм 0..120С, L=64 мм. кл. точн. 1.5. IP54 |  |  | шт. | 2
| Шаровой кран BVR-R Ду25/Ру40/Tmax120 латунь р/р |  | BVR-R | шт. | 2
| Фильтр FVR-R/Dy25/Py25/Tmax130 латунь р/р |  | FVR-R | шт. | 1
11.05.03. | ПНР
11.05.03.00 | ПНР | [5 empty] | 0
| Работа: | [5 empty] | 0
| Пусконаладочные работы |  |  | комплекс | 1 | 0 | 0
| Материалы: | [5 empty] | 0
| - | [5 empty] | 0
[6 empty] | Итого по ЛСР, в тч НДС, руб: | #REF! | Или указать: без НДС
[6 empty] | в тч стоимость работ: | 0
[6 empty] | в тч стоимость материалов: | #REF!
[6 empty] | в тч НДС: | #REF! | Или указать: НДС нет
Примечание:
- | Монтажные работы включают в себя:
1. Монтаж и обвязка трубопроводов включая подключение к тепловым сетям и вывод трубопроводов с теплообменников в пределах помещения ИТП
2. Изоляционные работы трубопроводов
3. Изоляционные работы теплообменников
4. Манометрические испытания блоков и трубопроводов
5. Частичная разборка для транспортировки в помещение
- | Стоимость СМР учитывает - затраты на все второстепенные материалы и работы необходимые для осуществления полного комплекса работ, включая затраты: обеспечение технической водой для производства работ и бытовых целей; на мобилизацию, аренду и эксплуатацию всех необходимых механизмов, оборудования и инструментов, бытовых помещений и биотуалетов; на подъем материалов и разноску по этажам к местам производства работ; выполнение сопутствующих работ; вывоз мусора; накладные расходы, прибыль организации, налоги и иные издержки Подрядчика.
- | В случае, если один из перечисленных расходных материалов не был использован по факту при производстве работ, заказчик вправе откорректировать процент расходных материалов в актах выполненных работ (формы КС-2, КС-3), уменьшив на сумму исключенного материала.
- | Стоимость материалов учитывает доставку

## работа
Свод по работам
№ | Наименование | Ед.изм. | Кол-во | Цена за ед.изм.,руб. | Сумма, руб | Примечание
11 | Внутренние инженерные сети
11.05. | ИТП
| Монтажные работы | комплекс | 1 |  | 0 | в т.ч. 1. Монтаж и обвязка трубопроводов включая подключение к тепловым сетям и вывод трубопроводов с теплообменников в пределах помещения ИТП 2. Изоляционные работы трубопроводов 3. Изоляционные работы теплообменников 4. Манометрические испытания блоков и трубопроводов. 5. Частичная разборка для транспортировки в помещение
| Пробивка отверстий Д 100 | шт | 10 |  | 0
| Электромонтажные работы | комплекс | 1 |  | 0
| Пусконаладочные работы | комплекс | 1 |  | 0
|  |  |  | Итого стоимость работ: | 0
|  |  |  | проверка: | 0
Примечание:
- | Монтажные работы включают в себя:
1. Монтаж и обвязка трубопроводов включая подключение к тепловым сетям и вывод трубопроводов с теплообменников в пределах помещения ИТП
2. Изоляционные работы трубопроводов
3. Изоляционные работы теплообменников
4. Манометрические испытания блоков и трубопроводов
5. Частичная разборка для транспортировки в помещение
- | Стоимость СМР учитывает - затраты на все второстепенные материалы и работы необходимые для осуществления полного комплекса работ, включая затраты: обеспечение технической водой для производства работ и бытовых целей; на мобилизацию, аренду и эксплуатацию всех необходимых механизмов, оборудования и инструментов, бытовых помещений и биотуалетов; на подъем материалов и разноску по этажам к местам производства работ; выполнение сопутствующих работ; вывоз мусора; накладные расходы, прибыль организации, налоги и иные издержки Подрядчика.
- | В случае, если один из перечисленных расходных материалов не был использован по факту при производстве работ, заказчик вправе откорректировать процент расходных материалов в актах выполненных работ (формы КС-2, КС-3), уменьшив на сумму исключенного материала.
- | Стоимость материалов учитывает доставку

## материалы
Свод по материалам
№ | Наименование | Марка | Характеристика | Ед.изм. | Кол-во | Цена за ед.изм.,руб. | Сумма, руб | Примечание
11 | Внутренние инженерные сети
11.05. | ИТП
| BNST2012236447 |  |  | шт. | 0 |  | 0
| BNST2012238161 |  |  | шт. | 0 |  | 0
| Бак расширительный R150, 10бар |  |  | шт. | 0 |  | 0
| Бобышка приварная L35 мм М20х1,5 прямая |  |  | шт. | 0 |  | 0
| Вибровставка ZKV EPDM PN16 DN125 |  |  | шт. | 0 |  | 0
| Вибровставка ZKV EPDM PN16 DN32 |  |  | шт. | 0 |  | 0
| Вибровставка ZKV EPDM PN16 DN40 |  |  | шт. | 0 |  | 0
| Вибровставка ZKV EPDM PN16 DN50 |  |  | шт | 0 |  | 0
| Вибровставка ZKV EPDM PN16 DN65 |  |  | шт. | 0 |  | 0
| Гильза для датчика температуры L120 резьба внутр. и наруж. М20х1,5 |  |  | шт. | 0 |  | 0
| Гильза для датчика температуры, Ридан |  |  | шт | 0 |  | 0
| Грязевик, Ду150 PN16 Ст20 RAL 7016 сталь ф/ф |  |  | шт. | 0 |  | 0
| Датчик температуры наружный МВТ |  |  | шт. | 0 |  | 0
| Датчик температуры наружный МВТ | Ридан |  | шт. | 0 |  | 0
| Датчик температуры погружной МВТ 5250 | Ридан |  | шт | 0 |  | 0
| Датчик температуры погружной МВТ 5250 | Ридан |  | шт. | 0 |  | 0
| Датчик температурый погружной MВТ5250 | Ридан |  | шт | 0 |  | 0
| Демпферная трубка |  |  | шт | 0 |  | 0
| Демпферная трубка |  |  | шт. | 0 |  | 0
| Демпферная трубка |  |  | шт. | 0 |  | 0
| Затвор дисковый ЗДМ/Dy125/Py16/Tmax120 чугун м/ф | РИДАН |  | шт. | 0 |  | 0
| Затвор дисковый поворотный м/ф, Ду65 | РИДАН |  | шт. | 0 |  | 0
| Импульсная трубка | Ридан |  | шт. | 0 |  | 0
| Кабельно-проводниковая продукция, включая кабель для подключения шкафов УУТЭ, лотки, крепежные материалы, автоматы, выключатели, реле защиты. ДЛЯ АВТОМАТИЗАЦИИ |  |  | компл. | 0 |  | 0
| Клапан запорно-регулирующий с фланцами JIP BaBV3 FF DN100, CV25, Tmax 150 ø100 | РИДАН |  | шт. | 0 |  | 0
| Клапан обратный NRV-R EF/Dy20/Py16/Tmax110 латунь р/р | Valtec |  | шт | 0 |  | 0
| Клапан обратный NRV-R EF/Dy25/Py25/Tmax110 латунь р/р | Валтек |  | шт. | 0 |  | 0
| Клапан обратный NRV-R EF/Dy32/Py16/Tmax110 латунь р/р | Valtec |  | шт. | 0 |  | 0
| Клапан обратный NRV-R EF/Dy25/Py16/Tmax110 латунь р/р | Valtec |  | шт | 0 |  | 0
| Клапан обратный ЗОД/Ду125/Ру16/Тмаx120 чугун м/ф | РИДАН |  | шт. | 0 |  | 0
| Клапан обратный ЗОД/Ду65/Ру16/Тмаx120 чугун м/ф | ADL |  | шт. | 0 |  | 0
| Клапан обратный , Ду20 (3/4") Вр-Вр, латунь В/В резьба | Valtec |  | шт. | 0 |  | 0
| Клапан обратный NRV-R EF/Dy40/Py16/Tmax110 латунь р/р | РИДАН |  | шт. | 0 |  | 0
| Клапан предохранительный 1/2" OR 1832.015 |  |  | шт. | 0 |  | 0
| Клапан предохранительный 1/2" OR 1832.015 |  |  | шт. | 0 |  | 0
| Клапан предохранительный 3/4" OR 1832.020 латунь р/р | Прегран КПП 095 |  | шт. | 0 |  | 0
| Клапан регулирующий VFM-2R/Dy25/Kvs10/Tmax150/Pmax25 чугунный | Ридан |  | шт. | 0 |  | 0
| Клапан регулирующий VFM-2R/Dy15/Kvs4/Tmax150/Pmax25 В/В резьба | Ридан |  | шт. | 0 |  | 0
| Клапан регулирующий VFM-2R/Dy20/Kvs6,3/Tmax150/Pmax25 чугунный |  |  | шт. | 0 |  | 0
| Клапан регулирующий VFM-2R/Dy40/Kvs25/Tmax150//Pmax16 чугун | РИДАН |  | шт. | 0 |  | 0
| Клапан регулирующий VFM-2R/Dy50/Kvs40/Tmax150/Pmax25 чугунный | РИДАН |  | шт. | 0 |  | 0
| Клапан ручной балансировочный MNT-R, Dy20/Kvs5,19 | РИДАН |  | шт. | 0 |  | 0
| Клапан ручной балансировочный MNT-R, Dy32/Kvs14,1 | Ридан |  | шт. | 0 |  | 0
| Клапан ручной балансировочный MNT-R, Dy40/Kvs19,27 | РИДАН |  | шт. | 0 |  | 0
| Клапан соленоидный EV220WR/Dy25/Kvs10.2/Tmax130 латунь р/р |  |  | шт. | 0 |  | 0
| Клапан соленоидный EV220WR/Dy40/Kvs6.5/Tmax130 латунь р/р |  |  | шт. | 0 |  | 0
| Кран трехходовой для манометра, Ру=1,6 Мпа, Ду=15 мм |  |  | шт. | 0 |  | 0
| Кран шаровый Ду15/Ру16/Tmax130 В/В резьба | Valtec |  | шт. | 0 |  | 0
| Кран шаровый Ду15/Ру16/Tmax130 В/В резьба Спускник | Валтек |  | шт. | 0 |  | 0
| Кран шаровый Ду20/Ру16/Tmax130 В/В резьба | Галлоп |  | шт. | 0 |  | 0
| Кран шаровый Ду25 (1") Py25/Tmax130 В/В резьба | Valtec |  | шт | 0 |  | 0
| Кран шаровый Ду25 (1") Ру16/Тmax180 В/В резьба | Valtec |  | шт. | 0 |  | 0
| Кран шаровый Ду25/Ру16/Tmax130 В/В резьба | Валтек |  | шт. | 0 |  | 0
| Кран шаровый Ду50 PN16 c НГ | Valtec |  | шт | 0 |  | 0
| Кран шаровый Ду15 (1/2")/Ру16/Tmax130 В/В резьба Воздушник | Валтек |  | шт. | 0 |  | 0
| Кран шаровый Ду15 PN16 латунь В/В резьба воздушник | LD |  | шт. | 0 |  | 0
| Кран шаровый Ду15/Ру16/Tmax130 В/В резьба | Валтек |  | шт. | 0 |  | 0
| Кран шаровый Ду20 (2")Ру16/Тmax180 В/В резьба | Valtec |  | шт. | 0 |  | 0
| Кран шаровый Ду20/Ру16/Tmax130 В/В резьба | Valtec |  | шт. | 0 |  | 0
| Кран шаровый Ду25/Ру16/Tmax130 В/В резьба | Valtec |  | шт. | 0 |  | 0
| Кран шаровый Ду25/Ру16/Tmax130 В/В резьба Спускник | Валтек |  | шт. | 0 |  | 0
| Кран шаровый Ду32 (11/4")Ру16/Тmax180 c НГ | Valtec |  | шт. | 0 |  | 0
| Кран шаровый Ду40/Ру16/Tmax130 В/В резьба | Валтек |  | шт. | 0 |  | 0
| Кран шаровый Ду50/Ру16/Tmax130 В/В резьба | Валтек |  | шт. | 0 |  | 0
| Кран шаровый муфтовый Ду25/Ру16/Tmax130 В/В резьба | Валтек |  | шт. | 0 |  | 0
| Кран шаровый муфтовый Ду25/Ру16/Tmax130 В/В резьба Спускник | Валтек |  | шт. | 0 |  | 0
| Кран шаровый под приварку, Ду100 PN16 | LD |  | шт. | 0 |  | 0
| Кран шаровый под приварку, Ду15 PN16 Воздушник | LD |  | шт. | 0 |  | 0
| Кран шаровый под приварку, Ду15 Воздушник | LD |  | шт. | 0 |  | 0
| Кран шаровый под приварку, Ду15 PN16 | LD |  | шт | 0 |  | 0
| Кран шаровый под приварку, Ду15 PN16 | LD |  | шт. | 0 |  | 0
| Кран шаровый под приварку, Ду15 PN16 воздушник | LD |  | шт. | 0 |  | 0
| Кран шаровый под приварку, Ду150 PN16 | LD |  | шт. | 0 |  | 0
| Кран шаровый под приварку, Ду150 PN16 | LD |  | шт. | 0 |  | 0
| Кран шаровый под приварку, Ду20 PN16 | LD |  | шт. | 0 |  | 0
| Кран шаровый под приварку, Ду25 PN16 Спускник | LD |  | шт. | 0 |  | 0
| Кран шаровый под приварку, Ду25 PN16 Спускник | LD |  | шт. | 0 |  | 0
| Кран шаровый под приварку, Ду25 PN16 | LD |  | шт | 0 |  | 0
| Кран шаровый под приварку, Ду25 PN16 | LD |  | шт. | 0 |  | 0
| Кран шаровый под приварку, Ду25 Спускник | LD |  | шт. | 0 |  | 0
| Кран шаровый под приварку, Ду32 PN16 | LD |  | шт. | 0 |  | 0
| Кран шаровый под приварку, Ду40 PN16 | LD |  | шт. | 0 |  | 0
| Кран шаровый под приварку, Ду50 PN16 | LD |  | шт. | 0 |  | 0
| Кран шаровый под приварку, Ду65 PN16 | LD |  | шт. | 0 |  | 0
| Кран шаровый с фланцами RJIP Standard FF DN50, CV16, Tmax 150 ø50 | Ридан |  | шт. | 0 |  | 0
| Кран шаровый с фланцами RJIP Standard FF DN65, CV16, Tmax 150 ø50 | Ридан |  | шт | 0 |  | 0
| Кран шаровый с фланцами RJIP Standard FF DN80, CV16, Tmax 150 ø80 | Ридан |  | шт. | 0 |  | 0
| Манометр Ру=1,0 МПа d-100мм М20х1.5 | "ROSMA" |  | шт. | 0 |  | 0
| Манометр Ру=1,0 МПа d-100мм М20х1.5, | ROSMA |  | шт | 0 |  | 0
| Манометр Ру=1,0 МПа d-100мм М20х1.5, "ROSMA" | "ROSMA" |  | шт. | 0 |  | 0
| Манометр Ру=1,6 МПа d-100мм М20х1.5, | "ROSMA" |  | шт. | 0 |  | 0
| Манометр Ру=1,6 МПа d-100мм М20х1.5, "ROSMA" | "ROSMA" |  | шт. | 0 |  | 0
| Монтажная вставка для расходомера Ду100 |  |  | шт. | 0 |  | 0
| Монтажный комплект для расходомера Ду100 |  |  | шт. | 0 |  | 0
| Насос RMV 5-2F | Ридан |  | шт. | 0 |  | 0
| Насос RV 65-160/2 | РИДАН |  | шт. | 0 |  | 0
| Насос RMHI 2-6R | РИДАН |  | шт. | 0 |  | 0
| Насос RMHI 4-4R | РИДАН |  | шт. | 0 |  | 0
| Насос RMV 10-2F | РИДАН |  | шт. | 0 |  | 0
| Насос RMV 1-2F | Ридан |  | шт | 0 |  | 0
| Насос RMV 3-2F | Ридан |  | шт | 0 |  | 0
| Насос RMV 5-3F | РИДАН |  | шт. | 0 |  | 0
| Обратный клапан NRV-R EF/Dy40/Py18/Tmax110 латунь р/р | Валтек |  | шт. | 0 |  | 0
| Обратный клапан NRV-R EF/Dy50/Py25/Tmax110 латунь р/р | Valtec |  | шт | 0 |  | 0
| Обратный клапан ЗОД/Ду65/Ру16/Тмаx120 чугун м/ф | РИДАН |  | шт. | 0 |  | 0
| Обратный клапан, Ду20 PN16 В/В резьба | Valtec |  | шт | 0 |  | 0
| Предохранительный клапан 1/2" OR 1832.015 |  |  | шт. | 0 |  | 0
| Преобразователь давления MBS1700R. 4-20 мА/0-10 бар |  |  | шт. | 0 |  | 0
| Преобразователь давления СДВ-И 4-20 мА/0-16 бар |  |  | шт. | 0 |  | 0
| Прессостат KPI 35R |  |  | шт. | 0 |  | 0
| Расходомер Питерфлоу Dy100/Межфланцевый/Qmax 140/Tmax150/PN16 | Термотроник |  | шт. | 0 |  | 0
| Расходомер Питерфлоу Dy20/Межфланцевый/Qmax 12/Tmax150/PN16 | Термотроник |  | шт. | 0 |  | 0
| Расходомер Питерфлоу Dy32/Резьбовой/Qmax 15/Tmax150/PN16 | Термотроник |  | шт. | 0 |  | 0
| Расширительный бак R150, 10бар |  |  | шт. | 0 |  | 0
| Расширительный бак R750, 10бар |  |  | шт. | 0 |  | 0
| Регулирующий блок AFP-R с имп. трубкой | Ридан |  | шт. | 0 |  | 0
| Регулирующий клапан VFM-2R/Dy20/Kvs6,3/Tmax150/Pmax25 В/В резьба | Ридан |  | шт. | 0 |  | 0
| Регулятор перепада давлений VFG-2R/Dy80/Kvs80/Tmax150/Pmax16 сталь ф/ф (настройка 0,6449 bar) | Ридан |  | шт. | 0 |  | 0
| Реле разности давлений RT262A |  |  | шт. | 0 |  | 0
| Реле разности давлений RT262R |  |  | шт. | 0 |  | 0
| Соленоидный клапан EV220WR/Dy20/Kvs6,5/Tmax130 латунь р/р | Ридан |  | шт | 0 |  | 0
| Теплоизоляция теплообменников |  |  | шт. | 0 |  | 0
| Теплообменник HH-19А-57-TKTM41 | РИДАН |  | шт. | 0 |  | 0
| Теплообменник НН-14A-12-TKTL45 | Ридан |  | шт | 0 |  | 0
| Теплообменник НН-14A-22-TL | Ридан |  | шт | 0 |  | 0
| Теплообменник НН-14А-11-TMTL30 | Ридан |  | шт | 0 |  | 0
| Теплообменник НН-19A-15-TКTM57 | Ридан |  | шт. | 0 |  | 0
| Теплообменник НН-19A-18-TL | Ридан |  | шт. | 0 |  | 0
| Теплообменник НН-19A-53-TKTM12 | РИДАН |  | шт. | 0 |  | 0
| Теплообменник НН-19A-56-TL | РИДАН |  | шт. | 0 |  | 0
| Теплообменный аппарат НН-14A-21-TMTL15 | Ридан |  | шт. | 0 |  | 0
| Термометр биметалличсеский 0 - 120 Росма | ROSMA |  | шт | 0 |  | 0
| Термометр биметалличсеский 0 - 160 Росма | ROSMA |  | шт | 0 |  | 0
| Термометр биметалличсеский 0-120С 080мм кл. точности 1,5 | "ROSMA" |  | шт. | 0 |  | 0
| Термометр биметалличсеский 0-160С 080мм кл. точности 1,5 | "ROSMA" |  | шт. | 0 |  | 0
| Термометр биметалличсеский БТ-51,211 0-120 | "ROSMA" |  | шт. | 0 |  | 0
| Термометр биметалличсеский БТ-51,211 0-160 | "ROSMA" |  | шт. | 0 |  | 0
| Термометр сопротивления КТС-Б-Рт100-В-х4-П-3-80/8-50-Е | Термопоинт |  | шт. | 0 |  | 0
| Трубка Перкинса |  |  | шт. | 0 |  | 0
| Фильтр сетчатый Dу50/Py25/Tmax200 латунь В/В резьба | Валтек |  | шт. | 0 |  | 0
| Фильтр ФСФ FVR-R/Dy65/Py25/Tmax130 чугун ф/ф | ADL |  | шт. | 0 |  | 0
| Фильтр /Dy40/Py25/Tmax130 латунь р/р | Валтек |  | шт. | 0 |  | 0
| Фильтр FVR-R/Dy20/Py25/Tmax130 латунь р/р | Valtec |  | шт. | 0 |  | 0
| Фильтр FVR-R/Dy25/Py25/Tmax130 латунь р/р | Valtec |  | шт. | 0 |  | 0
| Фильтр FVR-R/Dy32/Py25/Tmax130 латунь р/р | Valtec |  | шт. | 0 |  | 0
| Фильтр FVR-R/Dy40/Py25/Tmax130 латунь р/р | Valtec |  | шт. | 0 |  | 0
| Фильтр FVR-R/Dy50/Py25/Tmax130 латунь р/р | Валтек |  | шт. | 0 |  | 0
| Фильтр сетчатый фланцевый, Ду125 PN16 Tmax200 чугун | ADL |  | шт. | 0 |  | 0
| Фильтр сетчатый фланцевый, Ду150 PN16 Tmax200 чугун | ADL |  | шт. | 0 |  | 0
| Фильтр сетчатый фланцевый, Ду65 PN16 Tmax200 чугун | ADL |  | шт. | 0 |  | 0
| Фильтр сетчатый фланцевый, Ду65 чугун | ADL |  | шт. | 0 |  | 0
| Фильтр сетчатый фланцевый, Ду80 PN16 Tmax200 чугун | ADL |  | шт. | 0 |  | 0
| Фильтр сетчатый фланцевый, Ду80 PN16 Tmax200 чугун | ADL |  | шт. | 0 |  | 0
| Фильтр, ФСФ Dу150/Py16/Tmax200 чугун ф/ф | ADL |  | шт. | 0 |  | 0
| Шкаф УУТЭ, ТепловычислительТВ7-04М (RS232) Амперус (+ блок питания) |  |  | шт. | 0 |  | 0
| Электропривод AMV-1000R 082G6011R, 230V, импульсное управление | РИДАН |  | шт. | 0 |  | 0
| Электропривод ARV-1000R 082G6011R, 230V, импульсное управление | РИДАН |  | шт. | 0 |  | 0
[6 empty] | Итого стоимость материалов: | 0
[6 empty] | проверка: | #REF!
Примечание:
- | Монтажные работы включают в себя:
1. Монтаж и обвязка трубопроводов включая подключение к тепловым сетям и вывод трубопроводов с теплообменников в пределах помещения ИТП
2. Изоляционные работы трубопроводов
3. Изоляционные работы теплообменников
4. Манометрические испытания блоков и трубопроводов
5. Частичная разборка для транспортировки в помещение
- | Стоимость СМР учитывает - затраты на все второстепенные материалы и работы необходимые для осуществления полного комплекса работ, включая затраты: обеспечение технической водой для производства работ и бытовых целей; на мобилизацию, аренду и эксплуатацию всех необходимых механизмов, оборудования и инструментов, бытовых помещений и биотуалетов; на подъем материалов и разноску по этажам к местам производства работ; выполнение сопутствующих работ; вывоз мусора; накладные расходы, прибыль организации, налоги и иные издержки Подрядчика.
- | В случае, если один из перечисленных расходных материалов не был использован по факту при производстве работ, заказчик вправе откорректировать процент расходных материалов в актах выполненных работ (формы КС-2, КС-3), уменьшив на сумму исключенного материала.
- | Стоимость материалов учитывает доставку

## ИТП (2) (hidden)
Сметный расчет №1
№ | Наименование |  | Ед. | Кол-во | Цена | Сумма | Примечание
Раздел 1. Устройство системы ИТП
БТП Ридан №1506238119-1
| Регулятор перепада давлений VFG-2R/Dy100/Kvs125/Tmax150/Pmax16 сталь ф/ф (настройка 0,6449 bar) | Ридан | шт. | 1
| Регулирующий блок AFP-R с имп. трубкой | Ридан | шт. | 1
| Клапан регулирующий VFM-2R/Dy20/Kvs6,3/Tmax150/Pmax25 чугунный | Ридан | шт. | 1
| Клапан регулирующий VFM-2R/Dy32/Kvs16/Tmax150/Pmax25 чугунный | Ридан | шт. | 2
| Клапан регулирующий VFM-2R/Dy40/Kvs25/Tmax150//Pmax16 чугун | Ридан | шт. | 1
| Клапан регулирующий VFM-2R/Dy50/Kvs40/Tmax150//Pmax16 чугун | Ридан | шт. | 1
| Клапан регулирующий VFM-2R/Dy65/Kvs40/Tmax150/Pmax25 чугунный | Ридан | шт. | 1
| Реле разности давлений RT262R |  | шт. | 3
| Коллектор Ф250мм на 3 выхода, диаметр подключения 150мм | Ридан | шт | 2
| Расширительный бак R500, 10бар |  | шт. | 1
| Расширительный бак R750, 10бар |  | шт. | 1
| Расширительный бак R900, 10бар |  | шт. | 1
| Расширительный бак (подобрать объем и количество) |  | шт. | 2 |  |  | бтп Ридан N2906238603-2
| Клапан ручной балансировочный MNT-R, Dy40/Kvs19,27 | Ридан | шт. | 1
| Клапан ручной балансировочный MNT-R, Dy50/ | Ридан | шт. | 1
| Затвор дисковый ЗДМ/Dy50/Py16/Tmax120 чугун м/ф | Ридан | шт. | 5
| Затвор дисковый ЗДМ/Dy80/Py16/Tmax120 чугун м/ф | Ридан | шт. | 6
| Затвор дисковый ЗДМ/Dy100/Py16/Tmax120 чугун м/ф | Ридан | шт. | 10
| Затвор дисковый ЗДМ/Dy150/Py16/Tmax120 чугун м/ф | Ридан | шт. | 10
| Кран шаровый Ду15 (1/2")/Ру16/Tmax130 В/В резьба | Валтек | шт. | 20
| Кран шаровый Ду20/Ру16/Tmax130 В/В резьба | Валтек | шт. | 11
| Кран шаровый Ду25/Ру16/Tmax130 В/В резьба | Валтек | шт. | 35
| Кран шаровый Ду25/Py25/Tmax130 В/В резьба | Валтек | шт | 5
| Кран шаровый Ду25 PN16 латунь В/В резьба | LD | шт. | 2
| Кран шаровый Ду32/Ру16/Tmax130 В/В резьба | Валтек | шт. | 3
| Кран шаровый Ду40/Ру16/Tmax130 В/В резьба | Валтек | шт. | 12
| Кран шаровый Ду50/Ру16/Tmax130 В/В резьба | Валтек | шт. | 13
| Кран шаровый под приварку, Ду15 PN16 | LD | шт. | 16
| Кран шаровый под приварку, Ду25 PN16 | LD | шт. | 17
| Кран шаровый под приварку, Ду32 PN16 | LD | шт. | 6
| Кран шаровый под приварку, Ду50 PN16 | LD | шт. | 2
| Кран шаровый под приварку, Ду65 PN16 | LD | шт. | 16
| Кран шаровый под приварку, Ду100 PN16 | LD | шт. | 8
| Кран шаровый под приварку, Ду150 PN16 | LD | шт | 2
| Кран шаровый под приварку, Ду200 PN16 | LD | шт. | 4
| Кран шаровый фланцевый, Ду65 PN16 | LD | шт. | 5
| Кран трехходовой для манометра, Ру=1,6 Мпа, Ду=15 мм |  | шт. | 173
| Датчик температуры погружной МВТ 5250 с гильзой | Ридан | шт. | 12
| Термометр сопротивления КТС-Б-Рт100-В-х4-П-3-80/8-50-Е | Термопоинт | шт. | 4
| Термометр биметалличсеский 0-120С 080мм кл. точности 1,5 | "ROSMA" | шт. | 38
| Термометр биметалличсеский 0-160С 080мм кл. точности 1,5 | "ROSMA" | шт. | 26
| Манометр Ру=1,0 МПа d-100мм М20х1.5 | "ROSMA" | шт. | 49
| Манометр Ру=1,6 МПа d-100мм М20х1.5 | "ROSMA" | шт. | 91
| Импульсная трубка | Ридан | шт. | 1
| Шкаф УУТЭ, ТепловычислительТВ7-04М (2 ввода RS232) Амперус (+ блок питания) |  | шт. | 1
| Шкаф автоматизации BNST1502241781 |  | шт. | 1
| Шкаф автоматизации BNST612239864 |  | шт. | 1
| Преобразователь давления СДВ-И 4-20 мА/0-16 бар |  | шт. | 2
| Преобразователь давления MBS1700R. 4-20 мА/0-10 бар |  | шт. | 8
| Насос RMV 1-2F | Ридан | шт. | 2
| Насос RMV 1-9F | Ридан | шт. | 2
| Насос RMV 5-2F | Ридан | шт. | 2
| Насос RMV 5-9F | Ридан | шт. | 2
| Насос RV 40-180/2 | Ридан | шт. | 2
| Насос RV 50-160/2 | Ридан | шт | 2
| Насос RV 65-210/2 | Ридан | шт. | 2
| Насос RV 125-160/4 | Ридан | шт. | 2
| Вибровставка ZKV EPDM PN16 DN32 |  | шт. | 6
| Вибровставка ZKV EPDM PN16 DN40 |  | шт. | 8
| Вибровставка ZKV EPDM PN16 DN50 |  | шт. | 4
| Вибровставка ZKV EPDM PN16 DN80 |  | шт. | 4
| Вибровставка ZKV EPDM PN16 DN100 |  | шт. | 4
| Вибровставка ZKV EPDM PN16 DN150 |  | шт. | 4
| Клапан предохранительный 1/2" OR 1832.015 |  | шт. | 3
| Клапан предохранительный 1/2" OR 1832.020 латунь р/р | Прегран КПП 095 | шт. | 1
| Клапан предохранительный 3/4" OR 1832.020 латунь р/р | Прегран КПП 095 | шт. | 1
| Теплообменник НН-19A-55-TKTL89 | Ридан | шт. | 1
| Теплообменник НН-21-53-TM | Ридан | шт. | 1
| Теплообменник HH-21-67-TKTM80 | Ридан | шт. | 2
| Теплообменник НН-14A-35-TKTL74 | Ридан | шт. | 2
| Теплообменник НН-14A-35-TL | Ридан | шт. | 1
| Теплообменник НН-14A-27-TL | Ридан | шт. | 1
| Теплообменник НН-14A-11-TKTL50 | Ридан | шт. | 2
| Фильтр FVR-R/Dy25/Py25/Tmax130 латунь р/р | Valtec | шт. | 1
| Фильтр FVR-R/Dy32/Py25/Tmax130 латунь р/р | Valtec | шт. | 2
| Фильтр FVR-R/Dy50/Py25/Tmax130 латунь р/р | Valtec | шт. | 2
| Фильтр FVR-R/Dy50/Py25/Tmax200 чугун ф/ф | ADL | шт. | 1
| Фильтр FVR-R/Dy65/Py25/Tmax200 чугун ф/ф | ADL | шт. | 2
| Фильтр FVR-R/Dy80/Py25/Tmax200 чугун ф/ф | ADL | шт. | 1
| Фильтр FVR-R/Dy100/Py25/Tmax200 чугун ф/ф | ADL | шт. | 1
| Фильтр FVR-R/Dy150/Py25/Tmax200 чугун ф/ф | ADL | шт. | 1
| Фильтр /Dy25/Py25/Tmax130 латунь р/р | Валтек | шт. | 1
| Фильтр /Dy40/Py25/Tmax130 латунь р/р | Валтек | шт. | 1
| Фильтр /Dу200/Py16/Tmax200 чугун ф/ф | ADL | шт. | 2
| Фильтр сетчатый фланцевый Ду65 PN16 Tmax200 чугун | ADL | шт. | 3
| Фильтр сетчатый фланцевый Ду65/Py25/Tmax200 чугун ф/ф | ADL | шт. | 1
| Фильтр сетчатый фланцевый, Ду100 PN16 Tmax200 чугун | ADL | шт. | 1
| Фильтр сетчатый фланцевый, Ду150 PN16 Tmax200 чугун | ADL | шт. | 1
| Клапан соленоидный EV220WR/Dy20/Kvs6,5/Tmax130 латунь р/р |  | шт. | 1
| Клапан соленоидный EV220WR/Dy25/Kvs10,2/Tmax130 латунь р/р |  | шт. | 1
| Клапан соленоидный EV220WR/Dy40/Kvs25.6/Tmax130 латунь р/р |  | шт. | 1
| Клапан обратный NRV-R EF/Dy20/Py25/Tmax110 латунь р/р | Валтек | шт. | 2
| Клапан обратный NRV-R EF/Dy25/Py18/Tmax110 латунь р/р | Валтек | шт. | 1
| Клапан обратный NRV-R EF/Dy40/Py16/Tmax110 латунь р/р | РИДАН | шт. | 2
| Клапан обратный NRV-R EF/Dy40/Py18/Tmax110 латунь р/р | Валтек | шт. | 2
| Клапан обратный NRV-R EF/Dy50/Py16/Tmax110 латунь р/р | Valtec | шт. | 1
| Клапан обратный NRV-R EF/Dy50/Py25/Tmax110 латунь р/р | Валтек | шт. | 2
| Клапан обратный ЗОД/Ду65/Ру16/Тмаx120 чугун м/ф | ADL | шт. | 2
| Клапан обратный ЗОД/Ду80/Ру16/Тмаx120 чугун м/ф | ADL | шт. | 2
| Клапан обратный ЗОД/Ду100/Ру16/Тмаx120 чугун м/ф | ADL | шт. | 2
| Клапан обратный ЗОД/Ду150/Ру16/Тмаx120 чугун м/ф | РИДАН | шт. | 2
| Клапан запорно-регулирующий с фланцами JIP BaBV3 WW DN100, CV25, Tmax 150 ø100 | РИДАН | шт. | 2
| Клапан запорно-регулирующий с фланцами JIP BaBV3 WW DN150, CV25, Tmax 150 ø150 | РИДАН | шт. | 1
| Расходомер Питерфлоу Dy20/Резьбовой/Qmax 15/Tmax150/PN16 | Термотроник | шт. | 2
| Расходомер Питерфлоу Dy25/Резьбовой/Qmax 18/Tmax150/PN16 | Термотроник | шт. | 1
| Расходомер Питерфлоу Dy32/Резьбовой/Qmax 15/Tmax150/PN16 | Термотроник | шт. | 4
| Расходомер Питерфлоу Dy100/Межфланцевый/Qmax 140/Tmax150/PN16 | Термотроник | шт. | 2
| Прессостат KPI 35R |  | шт. | 11
| Бобышка приварная L35 мм М20х1,5 прямая |  | шт. | 40
| Трубка Перкинса |  | шт. | 2
| Демпферная трубка |  | шт. | 8
| Монтажный комплект для расходомера Ду100 |  | шт. | 2
| Монтажная вставка для расходомера Ду100 |  | шт. | 2
| Грязевик, Ду200 PN16 Ст20 RAL 7016 сталь ф/ф |  | шт. | 2
| Теплоизоляция теплообменников |  | шт. | 10
| Электропривод AМV-1800R 082G3443R1, 230V, импульсное управление | Ридан | шт. | 1
| Электропривод AMV-1000R 082G6011R, 230V, импульсное управление | Ридан | шт. | 5
| Кабельно-проводниковая продукция, включая кабель для подключения шкафов УУТЭ, лотки, крепежные материалы, автоматы, выключатели, реле защиты. ДЛЯ АВТОМАТИЗЫЦИИ |  | компл. | 1 |  | 0
| Итого материалы: |  |  |  |  | 0
Раздел 2. Работы
| Монтажные работы (БЛОЧНЫЙ тепловой пункт) с учетом частичной разборки для транспортировки в помещение |  | шт | 1
| Пробивка отверстий Д 100 |  | шт | 10 |  | 0
| Электромонтажные работы |  | шт | 1 |  | 0
| ПНР ИТП |  | шт | 1 |  | 0
| Итого работы: |  |  |  |  | 0
| Итого, руб.: |  |  |  |  | 0

## ИТП (hidden)
| Фасонные изделия |  |  |  |  | Фасонные изделия (резьба стальная нерж., гильза из стальной трубы, теплоизоляция Термафлекс толщ.13мм, муфта соединительная и переходная ППН ТЕВО, заглушка, тройники ППН ТЕВО в тч переходной и стальные нерж., угольник ППН ТЕВО, переходы ППН, гильза в тч из стальной трубы, Фланец стальной нерж., Отвод стальной нерж,фланец штампованный, муфты ППН, бурт под фланец, фланец стальной расточенный, фланец с раструбом, Муфта ППН комб. в тч под ключ TEBO, Бурт под фланец, сгон) | %
| Расходные материалы |  |  |  |  | Расходные материалы (Шуруп с шестигранной головкой, дюбель распорный пластиковый, Хомут для трубы стальной, Траверса монтажная, Анкер распорный лат, Шпилька оцинкованная резьбовая, Гайка оцинкованная, шайба усиленная, клей термафлекс, скотч, асбестовый шнур, электроды по нерж., диски отрезные по металлу, шайба оцинкованная резьбовая, гель сантехнический, П-образный элемент индивидуального изготовления в комплекте с креплением, грунтовка ГФ-021) | %
Сметный расчет №4
№ | Наименование | Ед. | Кол-во | Цена | Сумма
Раздел 1. Устройство системы ИТП
1 | Узел ввода
| Регулятор перепада давления VFG 2 Ридан Ду65 | шт. | 1 |  | 0
| Регулирующий блок AFP Ридан с имп. трубкой | шт. | 1 |  | 0
| Кран шаровый под приварку, Ду32 LD | шт. | 1 |  | 0
| Кран шаровый под приварку, Ду15 LD | шт. | 1 |  | 0
| Кран шаровый под приварку, Ду125 LD | шт. | 2 |  | 0
| Кран шаровый под приварку, Ду125 LD | шт. | 2 |  | 0
| Грязевик, Ду125 ТС -569 | шт. | 1 |  | 0
| Фильтр, Ду125 F12516M | шт. | 2 |  | 0
| Кран шаровый под приварку, Ду40 LD | шт. | 2 |  | 0
КИП
| Манометр Ру=1,6 МПа d-100мм М20х1.5, "ROSMA" | шт. | 3 |  | 0
| Манометр Ру=1,6 МПа d-100мм М20х1.5, "ROSMA" | шт. | 2 |  | 0
| Импульсная трубка, Ридан | шт. | 2 |  | 0
| Трубка Перкинса | шт. | 5 |  | 0
| Кран трехходовой для манометра, Ру=1,6 Мпа, Ду=15 мм | шт. | 7 |  | 0
Узел учета
| Шкаф УУТЭ, ТепловычислительТВ7-04 Амперус (+ блок питания) | шт. | 1 |  | 0
| Преобразователь расхода Питерфлоу Ду80, | шт. | 2 |  | 0
| Преобразователь расхода Питерфлоу Ду20, | шт. | 1 |  | 0
| Кран шаровый под приварку, Ду25 LD | шт. | 2 |  | 0
| Кран шаровый муфтовый Ду15 (1/2") Вр-Вр Valtec | шт. | 2 |  | 0
| Кран шаровый муфтовый Ду25 (1") Вр-Вр Valtec | шт. | 2 |  | 0
| Фильтр Ду25 (1") Вр-Вр, Valtec | шт. | 1 |  | 0
| Монтажный комплект Ду80 | шт. | 2 |  | 0
| Монтажная вставка Ду80 | шт. | 2 |  | 0
КИП
| Датчик температуры КТСП (Комплект термометров КТПТР-01-1-100П-А4-120) | компл. | 1 |  | 0
| Гильза для датчика температуры L120 резьба внутр. и наруж. М20х1,5 | шт. | 2 |  | 0
| Термометр биметалличсеский | шт. | 1 |  | 0
| Термометр биметалличсеский | шт. | 1 |  | 0
| Манометр Ру=1,6 МПа d-100мм М20х1.5, "ROSMA" | шт. | 2 |  | 0
| Манометр Ру=1,6 МПа d-100мм М20х1.5, "ROSMA" | шт. | 4 |  | 0
| Датчик давления СДВ-И-2,5-1,6-1,0М(1,6)-4-20мА-DA422-0605-3 с блоком питания 10ВР220-24Д | шт. | 1 |  | 0
| Бобышка приварная L35 мм М20х1,5 прямая | шт. | 2 |  | 0
| Переходник датчика давления (Резьба Ду15) | шт. | 2 |  | 0
| Датчик давления СДВ-И-2,5-1,6-1,0М(1,6)-4-20мА-DA422-0605-3 с блоком питания 10ВР220-24Д | шт. | 1 |  | 0
| Трубка Перкинса | шт. | 6 |  | 0
| Кран трехходовой для манометра, Ру=1,6 Мпа, Ду=15 мм | шт. | 8 |  | 0
Узел учета (\не жилое)
| Шкаф УУТЭ, ТепловычислительТВ7-04 Амперус (+ блок питания) | шт. | 1 |  | 0
| Преобразователь расхода Питерфлоу Ду32, | шт. | 2 |  | 0
| Преобразователь расхода Питерфлоу Ду20, | шт. | 1 |  | 0
| Кран шаровый под приварку, Ду25 LD | шт. | 2 |  | 0
| Кран шаровый муфтовый Ду15 (1/2") Вр-Вр Valtec | шт. | 2 |  | 0
| Кран шаровый муфтовый Ду25 (1") Вр-Вр Valtec | шт. | 2 |  | 0
| Фильтр Ду25 (1") Вр-Вр, Valtec | шт. | 1 |  | 0
| Монтажный комплект Ду32 | шт. | 2 |  | 0
| Монтажная вставка Ду32 | шт. | 1 |  | 0
| Фильтр сетчатый фланцевый, Ду40 ADL | шт. | 2 |  | 0
КИП
| Датчик температуры КТСП (Комплект термометров КТПТР-01-1-100П-А4-120) | шт. | 1 |  | 0
| Гильза для датчика температуры L120 резьба внутр. и наруж. М20х1,5 | шт. | 2 |  | 0
| Термометр биметалличсеский | шт. | 1 |  | 0
| Термометр биметалличсеский | шт. | 1 |  | 0
| Манометр Ру=1,6 МПа d-100мм М20х1.5, "ROSMA" | шт. | 3 |  | 0
| Манометр Ру=1,6 МПа d-100мм М20х1.5, "ROSMA" | шт. | 5 |  | 0
| Датчик давления СДВ-И-2,5-1,6-1,0М(1,6)-4-20мА-DA422-0605-3 с блоком питания 10ВР220-24Д | шт. | 1 |  | 0
| Бобышка приварная L35 мм М20х1,5 прямая | шт. | 2 |  | 0
| Переходник датчика давления (Резьба Ду15) | шт. | 2 |  | 0
| Датчик давления СДВ-И-2,5-1,6-1,0М(1,6)-4-20мА-DA422-0605-3 с блоком питания 10ВР220-24Д | шт. | 1 |  | 0
| Трубка Перкинса | шт. | 6 |  | 0
| Кран трехходовой для манометра, Ру=1,6 Мпа, Ду=15 мм | шт. | 8 |  | 0
Отопление (жилая часть)
| Теплообменный аппарат НН№ 19, 39-TMTL24, Ридан | шт. | 2 |  | 0
| Насос Wilo, IL 65/110-3/2, 3кВт, со встроенными защитами электродвигателя | шт. | 2 |  | 0
| Насос MHIL 506 Зф, 2,2 кВт, 4,5 А Wilo | шт. | 1 |  | 0
| Вибровставка ф/ф, Ду100 | шт. | 4 |  | 0
| Регулирующий клапан двухходовой Ду40 с эл. приводом Ридан VFM-2R+ ARV-1000 | шт. | 1 |  | 0
| Клапан соленоидный EV220B Ду15 НЗ с эл.магн. катушкой, Ридан | шт. | 1 |  | 0
| Регулирующий (балансировочный) клапан, Ду80, Навал | шт. | 1 |  | 0
| Кран шаровый под приварку, Ду65 LD | шт. | 6 |  | 0
| Кран шаровый под приварку, Ду25 LD | шт. | 4 |  | 0
| Кран шаровый муфтовый Ду15 (1/2") Вр-Вр Valtec | шт. | 7 |  | 0
| Кран шаровый муфтовый Ду25 (1") Вр-Вр Valtec | шт. | 10 |  | 0
| Обратный клапан, Ду25 (1") Вр-Вр, Valtec | шт. | 1 |  | 0
| Обратный клапан двустворчатый, Ду100 ADL | шт. | 2 |  | 0
| Затвор дисковый поворотный м/ф, Ду100 ADL | шт. | 10 |  | 0
| Фильтр сетчатый фланцевый, Ду100 ADL | шт. | 4 |  | 0
| Фильтр сетчатый фланцевый, Ду65 ADL | шт. | 2 |  | 0
| Фильтр сетчатый фланцевый, Ду25 ADL | шт. | 1 |  | 0
| Предохранительный клапан OR1831, Ду32 | шт. | 1 |  | 0
| Бак расширительный 1000л, Flexcon R 1000 3/10 бар | шт. | 1 |  | 0
| Бак расширительный 750л, Flexcon R 800 3/10 бар | шт. | 1 |  | 0
КИП
| Датчик температуры погружной МВТ 525 OR, Ридан | шт. | 2 |  | 0
| Гильза для датчика температуры, Ридан | шт. | 2 |  | 0
| Термометр биметалличсеский БТ-51,211 0-120 | шт. | 8 |  | 0
| Термометр биметалличсеский БТ-51,211 0-160 | шт. | 2 |  | 0
| Реле давления KPI-35, Ридан | шт. | 2 |  | 0
| Манометр Ру=1,6 МПа d-100мм М20х1.5, "ROSMA" | шт. | 7 |  | 0
| Манометр Ру=1,6 МПа d-100мм М20х1.5, "ROSMA" | шт. | 17 |  | 0
| Датчик температуры наружного воздуха МВТ 3281 | шт. | 1 |  | 0
| Датчик давления MBS 1700R Ридан | шт. | 1 |  | 0
| Реле перепада давления ДР-ДД-02 | шт. | 1 |  | 0
| Трубка Перкинса | шт. | 15 |  | 0
| Кран трехходовой для манометра, Ру=1,6 Мпа, Ду=15 мм | шт. | 27 |  | 0
| Клеммная панель | шт. | 2 |  | 0
ГВС (Жилая часть 1-ая зона)
| Теплообменный аппарат НН№ 19, 18-TKTL41, Ридан | шт. | 1 |  | 0
| Теплообменный аппарат НН№ 19, 37-TL, Ридан | шт. | 1 |  | 0
| Регулирующий клапан двухходовой Ду40 с эл. VFM-2R+ARV-1000R | шт. | 1 |  | 0
| Балансировочный клапан, Ду65, Навал | шт. | 1 |  | 0
| Балансировочный клапан, Ду50, Навал | шт. | 1 |  | 0
| Балансировочный клапан, Ду32, Навал | шт. | 1 |  | 0
| Кран шаровый под приварку, Ду65 LD | шт. | 4 |  | 0
| Кран шаровый под приварку, Ду80 LD | шт. | 2 |  | 0
| Кран шаровый под приварку, Ду25 LD | шт. | 4 |  | 0
| Кран шаровый под приварку, Ду50 LD | шт. | 1 |  | 0
| Кран шаровый муфтовый Ду15 (1/2") Вр-Вр Valtec | шт. | 3 |  | 0
| Кран шаровый муфтовый Ду25 (1") Вр-Вр Valtec | шт. | 4 |  | 0
| Кран шаровый стальной, Ду50 LD Стриж | шт. | 2 |  | 0
| Кран шаровый стальной, Ду40 LD Стриж | шт. | 2
| Обратный клапан двустворчатый, Ду50 | шт. | 1 |  | 0
| Затвор дисковый поворотный м/ф, Ду80 ADL | шт. | 1 |  | 0
| Фильтр сетчатый муфтовый Ду50 Valtec | шт. | 1 |  | 0
| Фильтр сетчатый фланцевый, Ду50 ADL | шт. | 1 |  | 0
| Фильтр сетчатый фланцевый, Ду65 ADL | шт. | 1 |  | 0
КИП
| Датчик температуры погружной МВТ 525 OR, Ридан | шт | 1 |  | 0
| Гильза для датчика температуры, Ридан | шт | 2 |  | 0
| Термометр биметалличсеский БТ-51,211 0-120 | шт | 7 |  | 0
| Термометр биметалличсеский БТ-51,211 0-160 | шт | 1 |  | 0
| Манометр Ру=1,6 МПа d-100мм М20х1.5, "ROSMA" | шт | 12 |  | 0
| Трубка Перкинса | шт | 12 |  | 0
| Кран трехходовой для манометра, Ру=1,6 Мпа, Ду=15 мм | шт | 12 |  | 0
ГВС (Жилая часть 2-ая зона)
| Теплообменный аппарат НН№ 19, 18-TКTL41, Ридан | шт | 1 |  | 0
| Теплообменный аппарат НН№ 19, 35-TL, Ридан | шт | 1 |  | 0
| Регулирующий клапан двухходовой Ду40 с эл. VFM-2R+ARV-1000R | шт | 1 |  | 0
| Балансировочный клапан, Ду50, Навал | шт | 1 |  | 0
| Балансировочный клапан, Ду32, Навал | шт | 1 |  | 0
| Кран шаровый под приварку, Ду25 LD | шт | 4 |  | 0
| Кран шаровый под приварку, Ду50 LD | шт | 1 |  | 0
| Кран шаровый под приварку, Ду65 LD | шт | 4 |  | 0
| Кран шаровый муфтовый Ду15 (1/2") Вр-Вр Valtec | шт | 3 |  | 0
| Кран шаровый муфтовый Ду25 (1") Вр-Вр Valtec | шт | 6 |  | 0
| Кран шаровый муфтовый Ду40 Вр-Вр Valtec | шт | 2 |  | 0
| Кран шаровый муфтовый Ду50 Вр-Вр Valtec | шт | 2 |  | 0
| Обратный клапан двустворчатый, Ду50 | шт | 1 |  | 0
| Фильтр сетчатый муфтовый, Ду50 Valtec | шт | 1 |  | 0
| Фильтр сетчатый фланцевый, Ду50 ADL | шт | 1 |  | 0
| Фильтр сетчатый фланцевый, Ду65 ADL | шт | 1 |  | 0
КИП
| Датчик температуры погружной МВТ 525 OR, Ридан | шт | 2 |  | 0
| Гильза для датчика температуры, Ридан | шт | 2 |  | 0
| Термометр биметалличсеский БТ-51,211 0-120 | шт | 7 |  | 0
| Термометр биметалличсеский БТ-51,211 0-160 | шт | 1 |  | 0
| Манометр Ру=1,6 МПа d-100мм М20х1.5, "ROSMA" | шт | 12 |  | 0
| Трубка Перкинса | шт | 12 |  | 0
| Кран трехходовой для манометра, Ру=1,6 Мпа, Ду=15 мм | шт | 12 |  | 0
Отопление (нежилая часть)
| Теплообменный аппарат, 14-М, HHN 12М Ридан | шт | 2 |  | 0
| Насос Wilo, TOP S 40/10, 3 ф 0,6кВт, со встроенными защитами электродвигателя | шт | 2 |  | 0
| Регулирующий клапан двухходовой Ду20 с эл. приводом VFM-2R + ARV-1000R | шт | 1 |  | 0
| Клапан соленоидный EV220B Ду15 НЗ с эл.магн. катушкой, Ридан | шт | 1 |  | 0
| Клапан балансировочный, Ду32 Ридан, MVT-R | шт | 1 |  | 0
| Кран шаровый под приварку, Ду32 LD | шт | 6 |  | 0
| Кран шаровый под приварку, Ду25 LD | шт | 4 |  | 0
| Кран шаровый муфтовый Ду25 Вр-Вр Valtec | шт | 7 |  | 0
| Кран шаровый муфтовый, Ду50 (2") Вр-Вр, Valtec | шт | 9 |  | 0
| Кран шаровый муфтовый Ду25 (1") Вр-Вр Valtec | шт | 4 |  | 0
| Обратный клапан, Ду50 (2") Вр-Вр, Valtec | шт | 2 |  | 0
| Обратный клапан, Ду25 (1") Вр-Вр,Valtec | шт | 1 |  | 0
| Предохранительный клапан OR1831, Ду20 | шт | 1 |  | 0
| Кран шаровый муфтовый, Ду 40 Вр-Вр, Valtec | шт | 2 |  | 0
| Фильтр сетчатый муфтовый, Ду32 (1 1/4") Вр-Вр, Valtec | шт | 2 |  | 0
| Фильтр сетчатый муфтовый, Ду50 (2") Вр-Вр, Valtec | шт | 1 |  | 0
| Бак расширительный 80л, Flexcon R 110 3/10 бар | шт | 1 |  | 0
КИП
| Датчик температуры погружной MВТ525 OR Ридан | шт | 2 |  | 0
| Датчик давления MBS 1700R Ридан | шт | 1
| Гильза для датчика температуры, Ридан | шт | 2 |  | 0
| Термометр биметалличсеский БТ-51,211 0-120 | шт | 8 |  | 0
| Термометр биметалличсеский БТ-51,211 0-160 | шт | 2 |  | 0
| Реле давления KPI-35, Ридан | шт | 1 |  | 0
| Манометр Ру=1,6 МПа d-100мм М20х1.5, "ROSMA" | шт | 14 |  | 0
| Трубка Перкинса | шт | 14 |  | 0
| Кран трехходовой для манометра, Ру=1,6 Мпа, Ду=15 мм | шт | 14 |  | 0
ГВС (нежилая часть)
| Теплообменный аппарат ГВС нежилой части, Ридан 12-Н, НН№ 12М | шт | 1 |  | 0
| Теплообменный аппарат ГВС нежилой части, Ридан 15-НМ65, НН№ 12М | шт | 1
| Насос TOP-Z25/10(1-230V, PN 16, RG) 50Hz Willo со встроенными контактами защиты электродвигателя | шт | 2
| Регулирующий клапан двухходовой Ду20 с эл. приводом VFM-2R + ARV-1000R | шт | 1 |  | 0
| Клапан балансировочный, Ду25 Ридан, MVT-R | шт | 1
| Кран шаровый под приварку, Ду40 LD | шт | 1 |  | 0
| Кран шаровый под приварку, Ду32 LD | шт | 5
| Кран шаровый под приварку, Ду25 LD | шт | 4
| Кран шаровый муфтовый Ду15 (1/2") Вр-Вр Valtec | шт | 1 |  | 0
| Кран шаровый муфтовый Ду25 (1") Вр-Вр Valtec | шт | 7 |  | 0
| Кран шаровый муфтовый, Ду32 Вр-Вр Valtec | шт | 1 |  | 0
| Обратный клапан, Ду15 Вр-Вр, Valtec | шт | 1 |  | 0
| Фильтр сетчатый муфтовый, Ду15 Вр-Вр, Valtec | шт | 1 |  | 0
| Фильтр сетчатый муфтовый, Ду32 Вр-Вр Valtec | шт | 2 |  | 0
КИП
| Датчик температуры погружной МВТ 525 OR, Ридан | шт | 2 |  | 0
| Гильза для датчика температуры, Ридан | шт | 2 |  | 0
| Термометр биметалличсеский 0 - 120 Росма | шт | 8 |  | 0
| Манометр Ру=1,6 МПа d-100мм М20х1.5, "ROSMA" | шт | 12 |  | 0
| Реле давления KPI-35R, Ридан | шт | 1 |  | 0
| Трубка Перкинса | шт | 12 |  | 0
| Реле перепада давления ДР-ДД-02 | шт | 1 |  | 0
| Кран трехходовой для манометра, Ру=1,6 Мпа, Ду=15 мм | шт | 14 |  | 0
Трубопроводы, фасонные части, фланцы, изоляция, расходные материалы
| Распределительный коллектор на 2 вых. из трубы стальной Д-159х4,5, L=1,2 м | шт | 2 |  | 0
| Распределительный коллектор на 2 вых. из трубы стальной Д-76х3,5, L=1,2 м | шт | 2 |  | 0
| Кран шаровый регулирующий приварной, Ду100, LD Regula | шт | 1 |  | 0
| Кран шаровый регулирующий приварной, Ду40, LD Regula | шт | 1 |  | 0
| Кран шаровый регулирующий приварной, Ду25, LD Regula | шт | 1 |  | 0
| Кран шаровый под приварку, Ду100 LD | шт | 2 |  | 0
| Кран шаровый под приварку, Ду40 LD | шт | 2 |  | 0
| Кран шаровый под приварку, Ду25 LD | шт | 2 |  | 0
| Кран шаровый муфтовый Ду25 (1") Вр-Вр Valtec | шт | 8 |  | 0
| Термометр биметалличсеский | шт | 8 |  | 0
| Манометр Ру=1,6 МПа d-100мм М20х1.5, "ROSMA" | шт | 4 |  | 0
| Труба стальная эл. сварная Д-133х4,5 мм | м | 8 |  | 0
| Труба стальная эл. сварная Д-108х3,5 мм | м | 44 |  | 0
| Труба стальная эл. сварная Д-89х3,5 мм | м | 14 |  | 0
| Труба стальная эл. сварная Д-76х3,5 мм | м | 74 |  | 0
| Труба стальная эл. сварная Д-57х3,5 мм | м | 22 |  | 0
| Труба стальная водогазопроводная Д-40х3,5мм СТЗ | м | 40 |  | 0
| Труба стальная водогазопроводная Д-32х3,2мм СТЗ | м | 58 |  | 0
| Труба стальная водогазопроводная Д-25х3,2мм СТЗ | м | 52 |  | 0
| Труба стальная водогазопроводная Д-20х2,8мм СТЗ | м | 2 |  | 0
| Труба стальная водогазопроводная Д-15х2,8мм СТЗ | м | 16 |  | 0
| Отвод стальной Д-133 | шт | 4 |  | 0
| Отвод стальной Д-108 | шт | 28 |  | 0
| Отвод стальной Д-89 | шт | 4 |  | 0
| Отвод стальной Д-76 | шт | 36 |  | 0
| Отвод стальной Д-57 | шт | 26 |  | 0
| Переход стальной Д-133х76 | шт | 4 |  | 0
| Переход стальной Д-89х76 | шт | 6 |  | 0
| Труба стальная нерж. AISI304 Д-60,3х3,0 мм (ISO) (Ду50) | м | 12 |  | 0
| Труба стальная нерж. AISI304 Д-48,3х3,0 мм (ISO) (Ду40) | м | 8 |  | 0
| Труба стальная нерж. AISI304 Д-42,4х3,0 мм (ISO) (Ду32) | м | 8 |  | 0
| Труба стальная нерж. AISI304 Д-33,7х3,0 мм (ISO) (Ду25) | м | 6 |  | 0
| Труба стальная нерж. AISI304 Д-21,3х3,0 мм (ISO) (Ду15) | м | 10 |  | 0
| Переход стальной нерж. Д-76,1х60,3х3 | шт | 8 |  | 0
| Переход стальной нерж. Д-57,0х33,7х3 | шт | 8 |  | 0
| Отвод стальной нерж. 90 гр. Д-57,0х3,0 мм (ISO) (Ду50) | шт | 12 |  | 0
| Отвод стальной нерж. 90 гр. Д-48,3х3,0 мм (ISO) (Ду40) | шт | 6 |  | 0
| Отвод стальной нерж. 90 гр. Д-40,0х3,0 мм (ISO) (Ду32) | шт | 8 |  | 0
| Отвод стальной нерж. 90 гр. Д-33,7х2,0 мм (ISO) (Ду25) | шт | 4 |  | 0
| Резьба сталь Ду15 | шт | 100 |  | 0
| Резьба сталь Ду20 | шт | 6 |  | 0
| Резьба сталь Ду25 | шт | 84 |  | 0
| Резьба сталь Ду32 | шт | 14 |  | 0
| Резьба сталь Ду40 | шт | 20 |  | 0
| Резьба сталь Ду50 | шт | 30 |  | 0
| Сгон Вр-Нр 1 1/2" | шт | 10 |  | 0
| Сгон Вр-Нр 1 1/4" | шт | 4 |  | 0
| Сгон Вр-Нр 1" | шт | 10 |  | 0
| Труба ППН SDR 6 арм.стекловолокно (PN20) DN63х10,5 TEBO | м | 40 |  | 0
| Труба ППН SDR 6 арм.стекловолокно (PN20) DN50x8,4 TEBO | м | 25 |  | 0
| Труба ППН SDR 6 арм.стекловолокно (PN20) DN40x6,7 TEBO | м | 15 |  | 0
| Труба ППН SDR 6 арм.стекловолокно (PN20) DN32х5,4 TEBO | м | 10 |  | 0
| Муфта соединительная ППН DN63 TEBO | шт | 20 |  | 0
| Муфта соединительная ППН DN50 TEBO | шт | 13 |  | 0
| Муфта соединительная ППН DN40 TEBO | шт | 8 |  | 0
| Муфта соединительная ППН DN32 TEBO | шт | 5 |  | 0
| Угольник ППН 90 гр. DN63 TEBO | шт | 10 |  | 0
| Угольник ППН 90 гр. DN50 TEBO | шт | 6 |  | 0
| Угольник ППН 90 гр. DN40 TEBO | шт | 5 |  | 0
| Угольник ППН 90 гр. DN32 TEBO | шт | 4 |  | 0
| Муфта ППН комб. под ключ Нр 50-1 1/2" TEBO | шт | 2 |  | 0
| Муфта ППН комб. под ключ Вр 50-1 1/2" TEBO | шт | 2 |  | 0
| Муфта ППН комб. под ключ Нр 40-1 1/4" TEBO | шт | 2 |  | 0
| Муфта ППН комб. под ключ Вр 40-1 1/4" TEBO | шт | 2 |  | 0
| Муфта ППН комб. под ключ Нр 32-1" TEBO | шт | 1 |  | 0
| Муфта ППН комб. под ключ Вр 32-1" TEBO | шт | 1 |  | 0
| Бурт под фланец ППН DN63 TEBO | шт | 4 |  | 0
| Фланец стальной расточенный Pу16, Д-50 (в компл. со шпилькой, гайками, шайбами, паронитовыми прокладками) | шт | 4 |  | 0
| Фланец Pу16, Д-65 из стали 20 с раструбом из 12Х18Н10Т штампованный ТУ 3742 LD (в компл. со шпилькой, гайками, шайбами, паронитовыми прокладками) | шт | 8 |  | 0
| Фланец Pу16, Д-50 из стали 20 с раструбом из 12Х18Н10Т штампованный ТУ 3742 LD (в компл. со шпилькой, гайками, шайбами, паронитовыми прокладками) | шт | 8 |  | 0
| Фланец стальной Pу16, Д-125 (в компл. со шпилькой, гайками, шайбами, паронитовыми прокладками) | шт | 4 |  | 0
| Фланец стальной Pу16, Д-100 (в компл. со шпилькой, гайками, шайбами, паронитовыми прокладками) | шт | 40 |  | 0
| Фланец стальной Pу16, Д-65 (в компл. со шпилькой, гайками, шайбами, паронитовыми прокладками) | шт | 14 |  | 0
| Фланец стальной Pу16, Д-50 (в компл. со шпилькой, гайками, шайбами, паронитовыми прокладками) | шт | 12 |  | 0
| Фланец стальной Pу16, Д-40 (в компл. со шпилькой, гайками, шайбами, паронитовыми прокладками) | шт | 14 |  | 0
| Фланец стальной Pу16, Д-32 (в компл. со шпилькой, гайками, шайбами, паронитовыми прокладками) | шт | 2 |  | 0
| Фланец стальной Pу16, Д-20 (в компл. со шпилькой, гайками, шайбами, паронитовыми прокладками) | шт | 4 |  | 0
| Монтажный комплект для LD Стриж Ду50 | шт | 2 |  | 0
| Металлоконструкции для крепления трубопроводов и оборудования | кг | 150 |  | 0
| Металлическая рама для пластинчатого теплообменника | шт | 10 |  | 0
| Металлическая рама для насосной группы | шт | 2 |  | 0
| Грунтовка ГФ-021 серая | кг | 30 |  | 0
| Теплоизоляция K-Flex ST толщиной 13 мм Д-133 | м | 8 |  | 0
| Теплоизоляция K-Flex ST толщиной 13 мм Д-108 | м | 44 |  | 0
| Теплоизоляция K-Flex ST толщиной 13 мм Д-89 | м | 14 |  | 0
| Теплоизоляция K-Flex ST толщиной 13 мм Д-76 | м | 74 |  | 0
| Теплоизоляция K-Flex ST толщиной 13 мм Д-64 | м | 74 |  | 0
| Теплоизоляция K-Flex ST толщиной 13 мм Д-54 | м | 25 |  | 0
| Теплоизоляция K-Flex ST толщиной 13 мм Д-48 | м | 48 |  | 0
| Теплоизоляция K-Flex ST толщиной 13 мм Д-42 | м | 81 |  | 0
| Теплоизоляция K-Flex ST толщиной 13 мм Д-35 | м | 68 |  | 0
| Теплоизоляция K-Flex ST толщиной 13 мм Д-28 | м | 2 |  | 0
| Теплоизоляция K-Flex ST толщиной 13 мм Д-22 | м | 26 |  | 0
| Клей K-Flex | л | 4 |  | 0
| Скотч K-Flex, 50м | шт | 8 |  | 0
Автоматизация
| Кабельно-проводниковая продукция, включая кабель для подключения шкафов УУТЭ, лотки, крепежные материалы, автоматы, выключатели, реле защиты. | компл. | 1 |  | 0
| Итого материалы: |  |  |  | 0
Раздел 2. Работы
| ПНР ИТП | шт | 1 |  | 0
| Электромонтажные работы | шт | 1 |  | 0
| Монтажные работы | шт | 1 |  | 0
| Пробивка отверстий Д 100 | шт | 20 |  | 0
| Непредвиденные работы (материалы) | шт | 1 |  | 0
| Итого работы: |  |  |  | 0
| Итого, руб. с НДС: |  |  |  | 0

## Свод (hidden)
Водопровод | #REF!
Канализация | #REF!
Отопление | #REF!
ИТП | 0
Сумма | #REF!

## Материалы Водопровод (hidden)
Сметный расчет №1
№ п/п | Наименование | Ед. изм. | V | Цена за ед.изм
1 | Анкер распорный лат. М10 | шт |  | 15
2 | Антивибрационный компенсатор Д-65
3 | Асбестовый шнур | кг |  | 420
4 | Балансировочный клапан Баллорекс Броен DN25S Kvs9,94 | шт |  | 4080
5 | Балансировочный клапан Баллрекс Броен DN32S | шт |  | 5872
6 | Балансировочный клапан Баоорекс броен DN32S Kvs13,3 | шт |  | 5872
7 | Бобышка 1/2" | шт |  | 12
8 | Бурт под фланец ППН DN63 | шт |  | 274.6
9 | Вентиль латунный пожарный прямой Ду-50 Г/Ц | шт |  | 1060
10 | Винт-шуруп М8х120 | шт |  | 9.85
11 | Воздухоотводчик автоматический Нр 1/2" Валтек | шт |  | 370
12 | Гайка оцинкованная М10 | шт |  | 2
13 | Гайка оцинкованная М8 | шт |  | 1.5
14 | Гайка оцинкованная М8 (для соед. хомутов с траверсой) | шт |  | 1.5
15 | Гель сантехнический | тюб |  | 150
16 | Гидропневмобак V-100 л | шт |  | 6900
17 | Гильза из стальной трубы Д-57 L-330мм / нерж. Д-42,4х3,5 | шт |  | 181.5
18 | Гильза из стальной трубы Д-76 L-330мм / нерж. Д-60,3х3,5 | шт |  | 240.9
19 | Гильза из стальной трубы Д-76 L-330мм / ст. Д-57 | шт |  | 101
20 | Гильза из стальной трубы Д-89 L-330мм / РР Д-75 | шт |  | 119.97
21 | Гильза из теплоизоляции K-flex ST тощиной s-9мм Д-42 L-330мм / РР DN40 | м |  | 21
22 | Головка соединительная муфтовая напорная ГМ-80 (для передвиж. пож. техники) | шт |  | 229
23 | Головка соединительная напорная ГМ-50 | шт |  | 110
24 | Головка-заглушка соединительная напорная ГЗ-80 (для передвиж. пож. техники) | шт |  | 156
25 | Грунтовка ГФ-021 | кг |  | 85
26 | Грунтовка ГФ-021 / огрнунтовка гильз | кг |  | 85
27 | Диски отрезные | шт
28 | Дюбель гвоздь 6х40мм | шт |  | 0.55
29 | Дюбель гвоздь 6х40мм / крепление к стене | шт |  | 0.55
30 | Дюбель распорный пластиковый М12 | шт |  | 5.6
31 | Дюбель распорный пластиковый М14 | шт |  | 6.2
32 | Заглушка ППН DN40 | шт |  | 46
33 | Затвор поворотный дисковый м/ф ∅100, Ру16 | шт |  | 3638.48
34 | Затвор поворотный дисковый м/ф ∅150, Ру16 | шт |  | 5359.96
35 | Затвор поворотный дисковый м/ф ∅150, Ру16 с электроприводом 380В | шт |  | 44337.13
36 | Затвор поворотный дисковый м/ф ∅50, Ру16 | шт |  | 2146.19
37 | Затвор поворотный дисковый м/ф ∅65, Ру16 | шт |  | 2449.84
38 | Затвор поворотный дисковый м/ф ∅80, Ру16 | шт |  | 2895.7
39 | Квартирный регулятор давления воды, Ø15, Ру16 ИКМА | шт |  | 705.69
40 | Клан шаровой латунный полнопроходной, внешняя резьба, Ø15, Ру16 Валтек | шт
41 | Клапан обратный лат. муфтовый 1" Валтек | шт |  | 289.34
42 | Клапан обратный лат. муфтовый Вр 1 1/2" Валтек | шт |  | 698
43 | Клапан обратный м/ф Д-50 | шт |  | 2880
44 | Клапан обратный м/ф Д-65 | шт |  | 3356
45 | Клапан обратный м/ф Д-80мм | шт |  | 765
46 | Клапан обратный фланцевый Д-50 | шт |  | 2880
47 | Клей Термафлекc | л |  | 793.65
48 | Кожух гофрированный Д-25 | шт |  | 23
49 | Кожух гофрированный Д-28 | шт |  | 27
50 | Коллекторный шкаф, габаритные размеры: 600x450x110 | шт |  | 3920
51 | Кольцо белое Q&E 16 | шт |  | 22.8
52 | Кольцо белое Q&E 20 | шт |  | 32.54
53 | Комплект гаек | компл.
54 | Комплект гаек и болтов для крепления насосов | компл.
55 | Конслоль L-300мм / крепление ВУ | шт |  | 50.88
56 | Конслоль L-400мм / крепление ВУ | шт |  | 61.05
57 | Кран поливочный водоразборный 1" | шт |  | 386.54
58 | Кран трехходовой для манометра, Ру=1,6 Мпа, Ду=15 мм | шт |  | 306
59 | Кран шаровой латунный полнопроходной, НР, Ø15, Ру16 Валтек | шт |  | 128.87
60 | Кран шаровый Вр-Вр Ду 1/2" (сброс) | шт |  | 128.87
61 | Кран шаровый муфтовый 1" / полив Валтек | шт |  | 386.54
62 | Кран шаровый муфтовый Вр 2" | шт |  | 1187
63 | Кран шаровый муфтовый Вр 2" Валтек | шт |  | 1187
64 | Кран шаровый муфтовый Вр-Вр 1" / подкл. ПС Валтек | шт |  | 386.54
65 | Кран шаровый муфтовый ВР-ВР 1/2" | шт |  | 128.87
66 | Кран шаровый муфтовый Вр-Вр 1/2" (для УВП ХВС) Валтек | шт |  | 128.87
67 | Кран шаровый муфтовый Вр-Вр 1/2" / КУХНЯ В1 Валтек | шт |  | 128.87
68 | Кран шаровый муфтовый Вр-Вр 1/2" / КУХНЯ Т1 Валтек | шт |  | 128.87
69 | Кран шаровый муфтовый ВР-ВР 1/2" / сброс | шт |  | 128.87
70 | Кран шаровый муфтовый ВР-ВР 1/2" / сброс Валтек | шт |  | 128.87
71 | Кран шаровый муфтовый ВР-ВР 1/2" / сброс с гл.стояка | шт |  | 128.87
72 | Кран шаровый муфтовый ВР-ВР 1/2" / сброс с гл.стояка Валтек | шт |  | 128.87
73 | Кран шаровый муфтовый ВР-ВР 1/2" Валтек | шт |  | 128.87
74 | Кран шаровый муфтовый ВР-ВР 3/4" | шт |  | 207.06
75 | Кран шаровый муфтовый ВР-ВР 3/4" Валтек полнопроходной | шт |  | 207.06
76 | Кран шаровый муфтовый НР-ВР 1/2" Валтек | шт |  | 128.87
77 | Кран шаровый муфтовый с НГ 1 1/2" Валтек | шт |  | 1493
78 | Кран шаровый муфтовый с НГ 1 1/4" | шт |  | 1173.41
79 | Кран шаровый муфтовый с НГ 1 1/4" Валтек | шт |  | 1304.7
80 | Кран шаровый муфтовый с НГ 1" | шт |  | 641.22
81 | Кран шаровый муфтовый с НГ 1" / полив Валтек | шт |  | 641.22
82 | Кран шаровый муфтовый с НГ 1" Валтек | шт |  | 641.22
83 | Кран шаровый муфтовый с НГ 1/2" Валтек | шт |  | 194.85
84 | Кран шаровый полнопроходной Ду 25 Ру 16 Валтек | шт |  | 386.54
85 | Кран шаровый полнопроходной Ду 32 Ру 16 Валтек | шт |  | 672.74
86 | Краска | кг
87 | Лен трепанный | кг |  | 380
88 | Манометр Ру=1,6 МПа d-100мм М20х1.5, "ROSMA" | шт |  | 307.38
89 | Муфта комбинированная Нр-Вр Ду 32 Контур | шт |  | 87.3
90 | Муфта лат. ВР 1 1/2" | шт |  | 115.7
91 | Муфта лат. ВР 1 1/4" | шт |  | 168
92 | Муфта лат. ВР 1" | шт |  | 101.8
93 | Муфта ППН переходная 40-20 | шт |  | 13.85
94 | Муфта ППН переходная 40-20 Контур | шт |  | 13.85
95 | Муфта ППН переходная 40-32 / подкл. к коллектору | шт |  | 14.03
96 | Муфта ППН переходная 40-32 / подкл. к коллектору Контур | шт |  | 14.03
97 | Муфта ППН комб. ВР 25-3/4" Контур | шт |  | 59.4
98 | Муфта ППН комб. ВР 40-1 1/4" | шт |  | 279.9
99 | Муфта ППН комб. ВР 40-1 1/4" Контур | шт |  | 279.9
100 | Муфта ППН комб. НР 20-1/2" | шт |  | 54.99
101 | Муфта ППН комб. НР 20-1/2" Контур | шт |  | 54.99
102 | Муфта ППН комб. НР 25-1/2" / сброс | шт |  | 52.3
103 | Муфта ППН комб. НР 25-1/2" / сброс Валтек | шт |  | 52.3
104 | Муфта ППН комб. НР 32-1" / подкл. к коллектору | шт |  | 89.3
105 | Муфта ППН комб. НР 32-1" / подкл. к коллектору Контур | шт |  | 89.3
106 | Муфта ППН комб. НР 40-1 1/4" | шт |  | 279.9
107 | Муфта ППН комб. НР 40-1 1/4" Контур | шт |  | 279.9
108 | Муфта ППН переходная 32х20 Контур | шт |  | 7.67
109 | Муфта ППН комб. Вр 20-1/2" Контур | шт |  | 43.44
110 | Муфта ППН комб. ВР 25-3/4" Контур | шт |  | 62.94
111 | Муфта ППН комб. НР 20-1/2" Контур | шт |  | 54.99
112 | Муфта ППН комб. НР 32-1" / подкл. ПС Контур | шт |  | 89.3
113 | Муфта ППН комб. под ключ Вр 20-1/2" Контур | шт |  | 43.44
114 | Муфта ППН комб. под ключ Вр 32-1 1/4" Контур | шт |  | 270
115 | Муфта ППН комб. под ключ Вр 32-1" Контур | шт |  | 184.92
116 | Муфта ППН комб. под ключ Вр 40-1 1/4" Контур | шт |  | 310.91
117 | Муфта ППН комб. под ключ Вр 50-1 1/2" Контур | шт |  | 459.03
118 | Муфта ППН комб. под ключ Нр 20-1/2" Контур | шт |  | 54.99
119 | Муфта ППН комб. под ключ Нр 32-1" Контур | шт |  | 266.9
120 | Муфта ППН комб. под ключ Нр 40-1 1/4" Контур | шт |  | 370.4
121 | Муфта ППН переходная 40-20 Контур | шт |  | 13.85
122 | Муфта ППН переходная 50-20 Контур | шт |  | 19.62
123 | Муфта ППН переходная 50-40 Контур | шт |  | 28.05
124 | Муфта ППН переходная 63-40 Контур | шт |  | 41.8
125 | Муфта ППН переходная 63-50 Контур | шт |  | 45.49
126 | Муфта ППН переходная 75-40 Контур | шт |  | 121
127 | Муфта ППН переходная 75-63 | шт |  | 140.97
128 | Муфта ППН переходная 75-63 Контур | шт |  | 140.97
129 | Муфта соединительная PE-Xa Q&E пресс PPSU 16-16 | шт |  | 176.85
130 | Муфта соединительная PE-Xa Q&E пресс PPSU 20-20 | шт |  | 176.85
131 | Муфта соединительная ППН DN40 Контур | шт |  | 16.02
132 | Муфта соединительная ППН DN20 Контур | шт |  | 3.09
133 | Муфта соединительная ППН DN32 Контур | шт |  | 8.26
134 | Муфта соединительная ППН DN40 | шт |  | 16.02
135 | Муфта соединительная ППН DN50 Контур | шт |  | 28.88
136 | Муфта соединительная ППН DN63 Контур | шт |  | 46.74
137 | Муфта соединительная ППН DN75 Контур | шт |  | 100.58
138 | Муфта соединительная ППН DN90 Контур | шт |  | 158
139 | Наклейки на пожарный шкаф (пожарный кран, ответственный, инвентарный номер) красного цвета | шт |  | 15
140 | Насос циркуляционный Wilo Stratos - Z 25/1-12 HN 16 | шт |  | 73034.32
141 | Насос циркуляционный Wilo Stratos - Z 40/1-12 HN 16 | шт |  | 171991.13
142 | Насосная установка повышения давления 1 зоны WILO SiBoost Smart 3 Helix VE 606(в т.ч антивибрационный компенсатор) | шт |  | 668811.57
143 | Насосная установка повышения давления 2 зоны WILO SiBoost Smart 3 Helix VE 611 (в т.ч. Антивибрационный компенсатор Д-65) | шт |  | 761163.92
144 | Насосная установка СО-2 Helix V 3604/SK-FFS-D-R WILO со шкафом управления пожарными насосами (включая управление вводным затвором с эл.приводом) (1 раб., 1 рез.) с параметрами: Q=7,8 л/с, Н=86,1 м; N=11 кВт коллектор DNвх/вых=100 мм. Станция комплектуется: коллектором, виброгасящей рамкой, запорной арматурой, комплектом манометров, шкафом управления. | шт |  | 1004923.51
145 | Нипель Д 15 | шт |  | 42.31
146 | Нипель Ду 25 | шт |  | 20
147 | Нипель Ду 32 | шт |  | 28
148 | Ниппель НР 1/2" | шт |  | 42.31
149 | Опора ППН 16 | шт |  | 1.85
150 | Отвод стальной 90град. Д-108 | шт |  | 448.5
151 | Отвод стальной 90град. Д-57 | шт |  | 137.87
152 | Отвод стальной 90град. Д-76 | шт |  | 213.9
153 | Отвод стальной 90град. Д-89 | шт |  | 292.56
154 | Отвод стальной нерж. 90 гр. Д-114,3х3,0 мм (ISO) (Ду100) | шт |  | 2000
155 | Отвод стальной нерж. 90 гр. Д-168,3х3,0 (ISO) (Ду150) | шт |  | 3138
156 | Отвод стальной нерж. 90 гр. Д-21,3х1,5 мм (ISO) (Ду15) | шт |  | 117 | поменяли толщину на 3х1,5
157 | Отвод стальной нерж. 90 гр. Д-33,7х2,0 мм (ISO) (Ду25) | шт |  | 208
158 | Отвод стальной нерж. 90 гр. Д-42,4х2,0 мм (ISO) (Ду32) | шт |  | 252
159 | Отвод стальной нерж. 90 гр. Д-48,3х3,0 мм (ISO) (Ду40) | шт |  | 319
160 | Отвод стальной нерж. 90 гр. Д-60,3х3,0 мм (ISO) (Ду50) | шт |  | 654
161 | Отвод стальной нерж. 90 гр. Д-76,1х3,0 мм (ISO) (Ду65) | шт |  | 741
162 | Пена противопожарная | бал. |  | 237.17
163 | Переход стальной Д-108х89 | шт |  | 193.2
164 | Переход стальной Д-89х76 | шт |  | 126.96
165 | Переход стальной нерж. Д-114,3х76,1 (ISO) (Ду100) | шт |  | 641
166 | Переход стальной нерж. Д-168,3х114,3 (ISO) (Ду150х100) | шт |  | 1453
167 | Переход стальной нерж. Д-168,3х114,3 (ISO) (Ду150х100) / в систему В2 | шт |  | 1453
168 | Переход стальной нерж. Д-48,3х42,4 (ISO) (Ду40х32) | шт |  | 202
169 | Переход стальной нерж. Д-60,3х48,3 (ISO) (Ду50х40) | шт |  | 229
170 | Перфолента | м |  | 8
171 | П-образный элемент индивид.изготовления в компл. с креплением | шт |  | 200
172 | Прессотат KPI-35 | шт |  | 4200
173 | Раковина | шт |  | 800
174 | Рама-основание для насосной станции Труба квадратная 40х40х2 | шт |  | 127.5
175 | Рама-основание для насосной станции с виброопорами Труба квадратная 40х40х2 | шт |  | 127.5
176 | Рамка под насосную группу Уголок 50х50 | шт |  | 169.65
177 | Регулятор давления воды, Ø15, Ру16 ИКМА | шт |  | 705.69
178 | Редуктор давления ВР 1/2" ИКМА | шт |  | 711
179 | Резьба стальная Д-80мм (для передвиж. пож. техники) | шт |  | 47.64
180 | Резьба стальная Ду57 | шт |  | 41.92
181 | Резьба стальная нерж. Д-21,3х3,5 мм (ISO) (Ду15) | шт |  | 112
182 | Резьба стальная нерж. Д-21,3х3,5 мм (ISO) (Ду15) / сброс с гл.стояка | шт |  | 112
183 | Резьба стальная нерж. Д-26,9х3,5 мм (ISO) (Ду20) | шт |  | 200
184 | Резьба стальная нерж. Д-33,7х3,5 мм (ISO) (Ду25) | шт |  | 242
185 | Резьба стальная нерж. Д-33,7х3,5 мм (ISO) (Ду25) / подкл. ПС | шт |  | 242
186 | Резьба стальная нерж. Д-42,3х3,5 мм (ISO) (Ду32) | шт |  | 299
187 | Резьба стальная нерж. Д-42,4х3,5 мм (ISO) (Ду32) | шт |  | 299
188 | Резьба стальная нерж. Д-48,3х3,5 мм (ISO) (Ду40) | шт |  | 400
189 | Резьба стальная нерж. Д-60,3х3,5 мм (ISO) (Ду50) | шт |  | 464
190 | Рукав пожарный "Универсал" в сборе с ГР Ду-50мм L=20м А/А | шт |  | 1150
191 | Сгон Нр-Вр 1 1/2" | шт |  | 661.27
192 | Сгон Нр-Вр 1 1/4" | шт |  | 480.65
193 | Сгон Нр-Вр 1" | шт |  | 386.84
194 | Сгон Нр-Вр 2" | шт |  | 1196.07
195 | Сгон Нр-Вр 3/4" | шт |  | 217.29
196 | сифон | шт |  | 100
197 | Скотч, 50м | шт |  | 308
198 | Смеситель без душа (для налива воды при мытье полов) | шт |  | 1000
199 | Смеситель для раковины | шт |  | 800
200 | Ствол пожарный РС-50 | шт |  | 180
201 | Счетчик горячей воды "Пульсар" универсальный Ду-15; Qn=1,5 м3/час; L=80мм; обратным клапаном; (присоединители в комплекте); МПИ 6 лет / Т3 | шт |  | 575
202 | Счетчик горячей воды крыльчатый одноструйный, Ø15 Пульсар | шт |  | 575
203 | Счетчик холодной воды "Пульсар" универсальный Ду-15; Qn=1,5 м3/час; L=80мм; обратным клапаном; (присоединители в комплекте); МПИ 6 лет / В1 | шт |  | 575
204 | Счетчик холодной воды комбинированный Д-65 с дистанционным импульсным выходом ВСХНЛд 65/20 с AT-WMBUS (модуль импульсного выхода) | шт |  | 12962
205 | Счетчик холодной воды крыльчатый одноструйный, Ø15 Пульсар | компл. |  | 575
206 | Счетчик холодной воды с импульсным выходом Д-40мм в компл. с присоед. | шт |  | 9602.5
207 | Теплоизоляция K-Flex ST толщиной s-13мм Д-35 / ст. Д-25 | м |  | 77.35
208 | Теплоизоляция K-Flex ST толщиной s-13мм Д-48 / ст. Д-40 | м |  | 91.8
209 | Теплоизоляция Термафлекс толщиной s-13мм Д-114 / нерж. Д-108 | м |  | 80.41
210 | Теплоизоляция Термафлекс толщиной s-13мм Д-160 / нерж. Д-159 | м |  | 80.41
211 | Теплоизоляция Термафлекс толщиной s-13мм Д-22 / РР DN20 | м |  | 19.28
212 | Теплоизоляция Термафлекс толщиной s-13мм Д-22 / РР Д-20 | м |  | 19.28
213 | Теплоизоляция Термафлекс толщиной s-13мм Д-35 / нерж. Д-25 | м |  | 26.3
214 | Теплоизоляция Термафлекс толщиной s-13мм Д-35 / РР DN32 | м |  | 26.3
215 | Теплоизоляция Термафлекс толщиной s-13мм Д-35 / РР Д-32 | м |  | 26.3
216 | Теплоизоляция Термафлекс толщиной s-13мм Д-42 / нерж. Д-25 | м |  | 34.37
217 | Теплоизоляция Термафлекс толщиной s-13мм Д-42 / нерж. Д-42,4х3,5 | м |  | 34.37
218 | Теплоизоляция Термафлекс толщиной s-13мм Д-42 / РР DN40 | м |  | 34.37
219 | Теплоизоляция Термафлекс толщиной s-13мм Д-42 / РР Д-40 | м |  | 34.37
220 | Теплоизоляция Термафлекс толщиной s-13мм Д-48 / нерж. Д-40 | м |  | 38.27
221 | Теплоизоляция Термафлекс толщиной s-13мм Д-48 / нерж. Д-48,3х3,5 | м |  | 38.27
222 | Теплоизоляция Термафлекс толщиной s-13мм Д-54 / РР DN50 | м |  | 40.47
223 | Теплоизоляция Термафлекс толщиной s-13мм Д-54 / РР Д-50 | м |  | 40.47
224 | Теплоизоляция Термафлекс толщиной s-13мм Д-60 / нерж. Д-57 | м |  | 40.47
225 | Теплоизоляция Термафлекс толщиной s-13мм Д-60 / нерж. Д-60,3х3,5 | м |  | 40.47
226 | Теплоизоляция Термафлекс толщиной s-13мм Д-63 / РР Д-63 | м |  | 43.09
227 | Теплоизоляция Термафлекс толщиной s-13мм Д-76 / нерж. Д-65 | м |  | 46.12
228 | Теплоизоляция Термафлекс толщиной s-13мм Д-76 / РР Д-75 | м |  | 55.34
229 | Термометр биметалличсеский | шт |  | 419
230 | Траверса 38х40 | м.п |  | 76
231 | Траверса монтажная 38х40 | м |  | 76
232 | Тройник лат. ВрхНрхВр 1/2" (для УВП ХВС) / САН.УЗЕЛ В1 | шт |  | 48
233 | Тройник лат. ВрхНрхВр 1/2" САН.УЗЕЛ В1 | шт |  | 48
234 | Тройник лат. ВрхНрхВр 1/2" САН.УЗЕЛ Т3 | шт |  | 48
235 | Тройник ППН переходной 63х25х63 Контур | шт |  | 87.38
236 | Тройник ППН равнопроходной 40 / подкл. к коллектору | шт |  | 34.06
237 | Тройник ППН равнопроходной 40 / подкл. к коллектору Контур | шт |  | 34.06
238 | Тройник ППН 20 / сброс Контур | шт |  | 5.59
239 | Тройник ППН 20 Контур | шт |  | 5.59
240 | Тройник ППН 50 Контур | шт |  | 67.93
241 | Тройник ППН 63 Контур | шт |  | 108.01
242 | Тройник ППН 75 Контур | шт |  | 250.56
243 | Тройник ППН переходной 32х20х32 / сброс Контур | шт |  | 17.19
244 | Тройник ППН переходной 32х20х32 Контур | шт |  | 17.19
245 | Тройник ППН переходной 40х20х40 | шт |  | 37.57
246 | Тройник ППН переходной 40х20х40 / подкл. кв. УУ Контур | шт |  | 37.57
247 | Тройник ППН переходной 40х20х40 / сброс Контур | шт |  | 37.57
248 | Тройник ППН переходной 40х25х40 Контур | шт |  | 31.79
249 | Тройник ППН переходной 40х32х40 / подкл. ПС Контур | шт |  | 35.64
250 | Тройник ППН переходной 50х20х50 Контур | шт |  | 38.85
251 | Тройник ППН переходной 50х40х50 Контур | шт |  | 77.11
252 | Тройник ППН переходной 63х20х63 Контур | шт |  | 88.65
253 | Тройник ППН переходной 63х32х63 Контур | шт |  | 92.23
254 | Тройник ППН переходной 63х40х63 Контур | шт |  | 117.35
255 | Тройник ППН переходной 75х20х75 Контур | шт |  | 286.2
256 | Тройник ППН переходной 75х40х75 Контур | шт |  | 286.2
257 | Тройник ППН переходной 75х50х75 Контур | шт |  | 397.37
258 | Тройник стальной 90град. Д-76х57х76 | шт |  | 213.9
259 | Тройник стальной равнопроходной нерж. Д-168,3 (ISO) (Ду150) | шт |  | 2104
260 | Труба Uponor PE-Xa PN10 сш/пэ Дн 16х2,2 | м |  | 80.41
261 | Труба Uponor PE-Xa PN10 сш/пэ Дн 20х2,8 | м |  | 115.41
262 | Труба Uponor RADI PIPE PN10 сш/пэ Дн 20х2,8 | м |  | 107.58
263 | Труба полипропиленовая с фасонными деталями Ø20*3,4 Контур | м |  | 60
264 | Труба полипропиленовая, армированная стекловолокном, в комплекте с фасонными деталями , Ø20*3,4 Контур | м |  | 60
265 | Труба ППН PN20 DN20х3,4 / 0,3 х 88 | м |  | 31.2
266 | Труба ППН PN20 DN20х3,4 / сброс Контур | м |  | 31.2
267 | Труба ППН PN20 DN20х3,4 Контур | м |  | 31.2
268 | Труба ППН PN20 DN32х5,4 / в т.ч. Полив Контур | м |  | 89.2
269 | Труба ППН PN20 DN40х6,7 | м |  | 143.8
270 | Труба ППН PN20 DN40х6,7 Контур | м |  | 143.8
271 | Труба ППН PN20 DN50х8,4 Контур | м |  | 228.75
272 | Труба ППН PN20 DN63х10,0 Контур | м |  | 369.7
273 | Труба ППН PN20 DN75х12,5 Контур | м |  | 506.25
274 | Труба ППН PN20 DN75х12,5 / в ИТП Контур | м |  | 506.25
275 | Труба ППН PN20 DN90х15 Контур
276 | Труба ППН SDR 6 арм.стекловолокно (PN20) DN20x3,4 Контур | м |  | 49.5
277 | Труба ППН SDR 6 арм.стекловолокно (PN20) DN25x5,4 Контур | м |  | 72.95
278 | Труба ППН SDR 6 арм.стекловолокно (PN20) DN32x5,4 Контур | м |  | 122.1
279 | Труба ППН SDR 6 арм.стекловолокно (PN20) DN40x6,7 Контур | м |  | 184.95
280 | Труба ППН SDR 6 арм.стекловолокно (PN20) DN50x8,4 Контур | м |  | 284.94
281 | Труба ППН SDR 6 арм.стекловолокно (PN20) DN63х10,5 Контур | шт |  | 450.28
282 | Труба ППН SDR 6 арм.стекловолокно (PN20) DN75х12,5 Контур | м |  | 660.11
283 | Труба раструбная полипропиленовая в комплекте с фасонными деталями Ø 100 Контур | м |  | 350
284 | Труба раструбная полипропиленовая в комплекте с фасонными деталями Ø 50 Контур | м |  | 150
285 | Труба стальная водогазопроводная Д-15х2,8мм СТЗ (сброс) | м.п |  | 66.57
286 | Труба стальная нерж. AISI304 Д-114,3х4,0 мм (ISO) (Ду100) / в ВНС | м |  | 2143
287 | Труба стальная нерж. AISI304 Д-168,3х4,0 мм (ISO) (Ду159) | м |  | 2701
288 | Труба стальная нерж. AISI304 Д-21,3х3,0 мм (ISO) (Ду15) | м |  | 189
289 | Труба стальная нерж. AISI304 Д-21,3х3,0 мм (ISO) (Ду15) / сброс | м |  | 189
290 | Труба стальная нерж. AISI304 Д-33,7х3,0 мм (ISO) (Ду25) | м |  | 413
291 | Труба стальная нерж. AISI304 Д-33,7х3,0 мм (ISO) (Ду25) / полив | м |  | 413
292 | Труба стальная нерж. AISI304 Д-42,4х3,0 мм (ISO) (Ду32) | м |  | 505
293 | Труба стальная нерж. AISI304 Д-48,3х3,0 мм (ISO) (Ду40) | м |  | 584
294 | Труба стальная нерж. AISI304 Д-60,3х3,0 мм (ISO) (Ду50) | м |  | 730
295 | Труба стальная нерж. AISI304 Д-76,1х3,0 мм (ISO) (Ду65) | м |  | 965
296 | Труба стальная электросварная Д-108х3,5мм | м.п |  | 440.97
297 | Труба стальная электросварная Д-108х3,5мм (гильза) | м.п |  | 440.97
298 | Труба стальная электросварная Д-57х3,5мм | м.п |  | 225.93
299 | Труба стальная электросварная Д-76х3,5мм | м.п |  | 306.12
300 | Труба стальная электросварная Д-76х3,5мм (гильза) | м.п |  | 306.12
301 | Труба стальная электросварная Д-89х3,5мм | м.п |  | 360.9
302 | Труба стальная электросварная Д-89х3,5мм (гильза) | м.п |  | 360.9
303 | Угольник PE-Xa Q&E пресс PPSU 16х16 / ВОДОРОЗЕТКИ | шт |  | 168.39
304 | Угольник PE-Xa Q&E пресс PPSU 16х16 / от УУ | шт |  | 168.39
305 | Угольник PE-Xa Q&E пресс PPSU 20х20 | шт |  | 221.47
306 | Угольник ППН 90 гр. DN40 / компенсаторы Контур | шт |  | 30.12
307 | Угольник ППН 90 гр. DN20 Контур | шт |  | 3.91
308 | Угольник ППН 90 гр. DN32 Контур | шт |  | 16.19
309 | Угольник ППН 90 гр. DN40 / компенсаторы Контур | шт |  | 30.12
310 | Угольник ППН 90 гр. DN40 Контур | шт |  | 30.12
311 | Угольник ППН 90 гр. DN50 Контур | шт |  | 52.91
312 | Угольник ППН 90 гр. DN63 Контур | шт |  | 111.1
313 | Угольник ППН 90 гр. DN75 Контур | шт |  | 176.11
314 | Угольник ППН комб. НР 20х1/2" | шт |  | 37
315 | Угольник ППН комб. НР 20х1/2" Контур | шт |  | 37
316 | унитаз с бачком | шт |  | 4000
317 | Установка для водоразборного смесителя (Водорозетка) | шт |  | 200
318 | Устройство внутриквартирного пожаротушения «в мешочке» | шт |  | 260
319 | Фильтр сетчатый лат. муфтовый 1" Валтек | шт |  | 557.7
320 | Фильтр сетчатый лат. муфтовый ITAP Вр 1 1/2" Валтек | шт |  | 654.82
321 | Фильтр сетчатый лат. муфтовый Вр 1 1/2" Валтек | шт |  | 654.82
322 | Фильтр сетчатый муфтовый ВР 1/2" / Валтек | шт |  | 153.2
323 | Фильтр сетчатый фланцевый Ø50, Ру16 | шт |  | 4650
324 | Фильтр сетчатый чугунный со сливной пробкой, фланц., Ø150, Ру16 | шт |  | 21090
325 | Фильтр У-образный Валтек | шт |  | 153.2
326 | Фильтр У-образный Д 15 Валтек | шт |  | 153.2
327 | Фланец стальной Pу16, Д-100 (в компл. со шпилькой, гайками, шайбами, паронитовыми прокладками) | шт |  | 528.16
328 | Фланец стальной Pу16, Д-65 (в компл. со шпилькой, гайками, шайбами, паронитовыми прокладками) | шт |  | 354.04
329 | Фланец стальной Pу16, Д-80 (в компл. со шпилькой, гайками, шайбами, паронитовыми прокладками) | шт |  | 416.88
330 | Фланец стальной нерж. Pу16, Д-150 (в компл. со шпилькой, гайками, шайбами, паронитовыми прокладками) | шт |  | 4495
331 | Фланец стальной нерж. Pу16, Д-40 (в компл. со шпилькой, гайками, шайбами, паронитовыми прокладками) | шт |  | 1116
332 | Фланец стальной нерж. Pу16, Д-50 (в компл. со шпилькой, гайками, шайбами, паронитовыми прокладками) | шт |  | 1648
333 | Фланец стальной нерж. Pу16, Д-65 (в компл. со шпилькой, гайками, шайбами, паронитовыми прокладками) | шт |  | 1740
334 | Фланец стальной расточенный Pу16, Д-50 (в компл. со шпилькой, гайками, шайбами, паронитовыми прокладками) | шт |  | 264.82
335 | Хомут для РР-75 (в комплекте винт-шурупом и дюбелем распорным) | шт |  | 44.28
336 | Хомут для трубы ППН Ду-20 | шт |  | 20.58
337 | Хомут для трубы ППН Ду-32 | шт |  | 23.23
338 | Хомут для трубы ППН Ду-40 | шт |  | 24.6
339 | Хомут для трубы ППН Ду-40 (в комплекте винт-шурупом и дюбелем распорным) | шт |  | 24.6
340 | Хомут для трубы ППН Ду-50 | шт |  | 26.41
341 | Хомут для трубы ППН Ду-63 | шт |  | 29.87
342 | Хомут для трубы ППН Ду-75 | шт |  | 44.28
343 | Хомут для трубы стальной Д-25 | шт |  | 20.58
344 | Хомут для трубы стальной Ду-108 | шт |  | 51.22
345 | Хомут для трубы стальной Ду-159 | шт |  | 76.93
346 | Хомут для трубы стальной Ду-32 (в комплекте винт-шурупом и дюбелем распорным) | шт |  | 23.23
347 | Хомут для трубы стальной Ду-32 / тех.этаж (в комплекте винт-шурупом и дюбелем распорным) | шт |  | 23.23
348 | Хомут для трубы стальной Ду-32(в комплекте винт-шурупом и дюбелем распорным) | шт |  | 23.23
349 | Хомут для трубы стальной Ду-40 | шт |  | 24.6
350 | Хомут для трубы стальной Ду-40 (в комплекте винт-шурупом и дюбелем распорным) | шт |  | 24.6
351 | Хомут для трубы стальной Ду-50 (в комплекте винт-шурупом и дюбелем распорным) | шт |  | 26.41
352 | Хомут для трубы стальной Ду-50 / тех.этаж (в комплекте винт-шурупом и дюбелем распорным) | шт |  | 26.41
353 | Хомут для трубы стальной Ду-57 | шт |  | 29.87
354 | Хомут для трубы стальной Ду-57 (в комплекте в винт шурупом и дебелем распорным) | шт |  | 29.87
355 | Хомут для трубы стальной Ду-76 | шт |  | 44.28
356 | Хомут для трубы стальной Ду-76 (в комплекте в винт шурупом и дебелем распорным) | шт |  | 44.28
357 | Хомут для трубы стальной Ду-89 | шт |  | 46.29
358 | хомуты для крепления труб Д 20 | шт |  | 20.58
359 | Шайба усил. М10 | шт |  | 3
360 | Шайба усил. М8 | шт |  | 2.7
361 | Шайба усиленная М10 | шт |  | 3
362 | Шайба усиленная М8 (для соед. хомутов с траверсой) | шт |  | 2.7
363 | Шкаф пожарный металлический встраиваемый ШПК-Пульс - 310В белый (с рамочкой и ребром жесткости на двери) | шт |  | 1560
364 | Шкаф пожарный металлический навесной ШПК-Пульс - 310Н | шт |  | 1530
365 | Шланг подводка | шт |  | 200
366 | Шпилька ОЦ М10*1м | м.п |  | 72
367 | Шпилька ОЦ М8*1м | м.п |  | 68
368 | Шпилька оцинкованная резьбовая М10 | шт |  | 72
369 | Шпилька оцинкованная резьбовая М8 (для соед. хомутов с траверсой) | шт |  | 68
370 | Штуцер PE-Xa Q&E пресс латунь 16х1/2" НР / КУХНЯ В1 | шт |  | 150.21
371 | Штуцер PE-Xa Q&E пресс латунь 16х1/2" НР / КУХНЯ Т3 | шт |  | 150.21
372 | Штуцер PE-Xa Q&E пресс латунь 16х1/2" НР / САН.УЗЕЛ В1 | шт |  | 150.21
373 | Штуцер PE-Xa Q&E пресс латунь 16х1/2" НР / САН.УЗЕЛ Т3 | шт |  | 150.21
374 | Штуцер PE-Xa Q&E пресс латунь 20х3/4" НР | шт |  | 328.47
375 | Шуруп с шестигранной головкой 8*80 | шт |  | 7
376 | Электроды ОК-46 | уп
377 | Электроды ОК-61.30 | уп.