## ЛСР
Локальный сметный расчет (ЛСР) №5
Объект: «Комплексная застройка территории, расположенной в границах улиц: Тобольский тракт - Обход города Тюмени (мкр. Губернаторский). Многоэтажный жилой дом ГП-72.105» Секция 1
Ведомость объемов работ и расхода материалов по работе: Устройство системы отопления и сопутствующим работам (согласно проекту шифр ОВ, стадия Р)
№ | Наименование | Артикул, марка, производитель | Характеристика | Ед. изм. | Норма расхода | Секция 1 | Количество | Цена за ед., руб | Сумма, руб | Примечание | Форма закупа материала
11 | Внутренние инженерные сети
11.04 | Устройство системы отопления | [7 empty] | 0
11.04.02 | Устройство стояка для горизонтальной системы отопления | [7 empty] | 0
11.04.02.00 | Устройство стояка для горизонтальной системы отопления | [7 empty] | 0
| Работы: | [7 empty] | 0
| Бурение отверстий Ø60 |  |  | шт |  | 6 | 6 | 0 | 0
| Работы: | [7 empty] | 0
| Бурение отверстий до 120мм |  |  | шт |  | 133 | 133 | 0 | 0
| Работы: | [7 empty] | 0
| Бурение отверстий до 80мм |  |  | шт |  | 41 | 41 | 0 | 0
| Работы: | [7 empty] | 0
| Монтаж автоматического воздухоотводчика |  |  | шт |  | 11 | 11 | 0 | 0
| Материалы: | [7 empty] | 0
1 | Воздухоотводчик | Valtec | автоматический Ду-15 10bar | шт |  | 11 | 11 | 0 | 0 |  | 0
| Работы: | [7 empty] | 0
| Монтаж клапана (фланцевые, резьбовые) до 32 мм |  |  | шт |  | 3 | 3 | 0 | 0
| Материалы: | [7 empty] | 0
1 | Клапан запорный | РИДАН | D-15 RLV прямой | шт |  | 3 | 3 | 0 | 0 |  | 0
| Работы: | [7 empty] | 0
| Монтаж компенсатора сильфонного |  |  | шт |  | 24 | 24 | 0 | 0
| Материалы: | [7 empty] | 0
1 | Компенсатор сильфонный |  | с защитной гильзой под приварку с внутренней направляющей Ду-40 | шт |  | 6 | 6 | 0 | 0 |  | 0
2 | Компенсатор сильфонный |  | с защитной гильзой под приварку с внутренней направляющей Ду-50 | шт |  | 6 | 6 | 0 | 0 |  | 0
3 | Компенсатор сильфонный |  | с защитной гильзой под приварку с внутренней направляющей Ду-65 | шт |  | 12 | 12 | 0 | 0 |  | 0
| Работы: | [7 empty] | 0
| Монтаж кранов (фланцевые, резьбовые) до 32 мм |  |  | шт |  | 18 | 18 | 0 | 0
| Материалы: | [7 empty] | 0
1 | Кран шаровой | Valtec | Ду-15 полнопроходный с НГ | шт |  | 3 | 3 | 0 | 0 |  | 0
2 | Кран шаровой | Valtec | Ду-25 полнопроходный с НГ | шт |  | 4 | 4 | 0 | 0 |  | 0
3 | Кран шаровой | Valtec | ВР-ВР Ду-15 полнопроходной | шт |  | 11 | 11 | 0 | 0 |  | 0
| Работы: | [7 empty] | 0
| Монтаж неподвижных опор |  |  | шт |  | 64 | 64 | 0 | 0
| Материалы: | [7 empty] | 0
1 | Опора неподвижная |  | стальная для стояков отопления Ду-76 | шт |  | 40 | 40 | 0 | 0 |  | 0
2 | Опора неподвижная |  | стальная для стояков отопления Ду-40 | шт |  | 12 | 12 | 0 | 0 |  | 0
3 | Опора неподвижная |  | стальная для стояков отопления Ду-57 | шт |  | 12 | 12 | 0 | 0 |  | 0
| Работы: | [7 empty] | 0
| Монтаж счетчика |  |  | шт |  | 189 | 189 | 0 | 0
| Материалы: | [7 empty] | 0
1 | Присоединители для счетчика |  |  | компл. |  | 189 | 189 | 0 | 0 |  | 0
2 | Вставка ремонтная |  | для счетчика Ду15 мм | шт |  | 189 | 189 | 0 | 0 |  | 0
3 | Счетчик тепловой энергии | Пульсар | RS-485 Modbus Ду15 | шт |  | 189 | 189 | 0 | 0 |  | 0
| Работы: | [7 empty] | 0
| Монтаж трубной изоляции |  |  | м |  | 725 | 725 | 0 | 0
| Материалы: | [7 empty] | 0
1 | Теплоизоляция трубная |  | 32х13мм вспененный полиэтилен | пог. м |  | 127 | 127 | 0 | 0 |  | 0
2 | Теплоизоляция трубная |  | 76х13мм вспененный полиэтилен | пог. м |  | 300 | 300 | 0 | 0 |  | 0
3 | Теплоизоляция трубная |  | 48х13мм вспененный полиэтилен | пог. м |  | 46 | 46 | 0 | 0 |  | 0
4 | Теплоизоляция трубная |  | 57х13мм вспененный полиэтилен | пог. м |  | 192 | 192 | 0 | 0 |  | 0
5 | Теплоизоляция трубная |  | 22х13мм вспененный полиэтилен | пог. м |  | 10 | 10 | 0 | 0 |  | 0
6 | Теплоизоляция трубная |  | 28х13мм вспененный полиэтилен | пог. м |  | 10 | 10 | 0 | 0 |  | 0
7 | Теплоизоляция трубная |  | 42х13мм вспененный полиэтилен | пог. м |  | 40 | 40 | 0 | 0 |  | 0
| Работы: | [7 empty] | 0
| Монтаж фильтра |  |  | шт |  | 2 | 2 | 0 | 0
| Материалы: | [7 empty] | 0
1 | Фильтр сетчатый | Valtec | Ду-25 латунь | шт |  | 2 | 2 | 0 | 0 |  | 0
| Работы: | [7 empty] | 0
| Пробивка отверстий Ø70 |  |  | шт |  | 317 | 317 | 0 | 0
| Работы: | [7 empty] | 0
| Прокладка трубы стальной до 40 мм |  |  | пог. м |  | 228 | 228 | 0 | 0
| Материалы: | [7 empty] | 0
1 | Труба водогазопроводная |  | стальная D-15х2,8 СТ3 | пог. м |  | 10 | 10 | 0 | 0 |  | 0
2 | Труба водогазопроводная |  | стальная D-25х3,2 СТ3 | пог. м |  | 134 | 134 | 0 | 0 |  | 0
3 | Труба водогазопроводная |  | стальная D-32х3,2 СТ3 | пог. м |  | 43 | 43 | 0 | 0 |  | 0
4 | Труба водогазопроводная |  | стальная D-40х3,5 СТ3 | пог. м |  | 41 | 41 | 0 | 0 |  | 0
| Работы: | [7 empty] | 0
| Прокладка трубы стальной от 57 мм |  |  | пог. м |  | 456 | 456 | 0 | 0
| Материалы: | [7 empty] | 0
1 | Труба электросварная (пог.м.) |  | стальная D-89х4,0 | пог. м |  | 33 | 33 | 0 | 0 |  | 0
2 | Труба электросварная (пог.м.) |  | стальная D-76х3,5 | пог. м |  | 311 | 311 | 0 | 0 |  | 0
3 | Труба электросварная (пог.м.) |  | стальная D-57х3,5 | пог. м |  | 112 | 112 | 0 | 0 |  | 0
11.04.03 | Устройство отопления (горизонтальная разводка) | [7 empty] | 0
11.04.03.00 | Устройство отопления (горизонтальная разводка) | [7 empty] | 0
| Работы: | [7 empty] | 0
| Бурение отверстий до 120мм |  |  | шт |  | 18 | 18 | 0 | 0
| Работы: | [7 empty] | 0
| Монтаж автоматического воздухоотводчика |  |  | шт |  | 34 | 34 | 0 | 0
| Материалы: | [7 empty] | 0
1 | Воздухоотводчик | Valtec | автоматический Ду-15 10bar | шт |  | 34 | 34 | 0 | 0 |  | 0
| Работы: | [7 empty] | 0
| Монтаж запорной-регулирующей арматуры |  |  | шт |  | 618 | 618 | 0 | 0
| Материалы: | [7 empty] | 0
1 | Запорно-регулирующая арматура |  | в комплекте с нипелями Ф3/4*1/2 | шт |  | 618 | 618 | 0 | 0 |  | 0
2 | Уголок для сшитого полиэтилена |  | радиальный 16 PPSU | шт |  | 1236 | 1236 | 0 | 0 |  | 0
3 | Евроконус |  | сшитый полиэтилен 3/4x16 | шт |  | 1236 | 1236 | 0 | 0 |  | 0
| Работы: | [7 empty] | 0
| Монтаж клапана (фланцевые, резьбовые) до 32 мм |  |  | шт |  | 17 | 17 | 0 | 0
| Материалы: | [7 empty] | 0
1 | Присоединительные фитинги |  | APT-R DN20 | компл. |  | 5 | 5 | 0 | 0 |  | 0
2 | Клапан балансировочный | Weser | перепада давления автоматический APT-R с присоединителями Ду-20 | шт |  | 5 | 5 | 0 | 0 |  | 0
3 | Клапан балансировочный | Weser | ручной MVT-R Ду-20 Ру-16бар | шт |  | 12 | 12 | 0 | 0 |  | 0
| Работы: | [7 empty] | 0
| Монтаж коллектора |  |  | шт |  | 51 | 51 | 0 | 0
| Материалы: | [7 empty] | 0
1 | Коллектор (в сборе) распределительный |  | Д-50 с 4-мя выходами (диаметр подключения Ду25) | шт |  | 46 | 46 | 0 | 0 |  | 0
2 | Коллектор (в сборе) распределительный |  | Д-40 с 1-м выходом (диаметр подключения Ду20) | шт |  | 3 | 3 | 0 | 0 |  | 0
3 | Коллектор (в сборе) распределительный |  | Д-40 с 1-м выходом (диаметр подключения Ду15) | шт |  | 2 | 2 | 0 | 0 |  | 0
| Работы: | [7 empty] | 0
| Монтаж коллектора для теплого пола |  |  | шт |  | 2 | 2 | 0 | 0
| Материалы: | [7 empty] | 0
1 | Коллектор (в сборе) распределительный |  | с 3-мя выходами для теплого пола с насосом, расходомерами и термостатическим клапаном,16 bar | шт |  | 1 | 1 | 0 | 0 |  | 0
2 | Коллектор (в сборе) распределительный |  | с 4-мя выходами для теплого пола с насосом, расходомерами и термостатическим клапаном,16 bar | шт |  | 1 | 1 | 0 | 0 |  | 0
| Работы: | [7 empty] | 0
| Монтаж кранов (вварные) от 40 мм |  |  | шт |  | 8 | 8 | 0 | 0
| Материалы: | [7 empty] | 0
1 | Кран шаровой | LD | вварной Ду-65 стальной | шт |  | 8 | 8 | 0 | 0 |  | 0
| Работы: | [7 empty] | 0
| Монтаж кранов (фланцевые, резьбовые) до 32 мм |  |  | шт |  | 128 | 128 | 0 | 0
| Материалы: | [7 empty] | 0
1 | Кран шаровой | Valtec | Ду-20 полнопроходный с НГ | шт |  | 28 | 28 | 0 | 0 |  | 0
2 | Кран шаровой | Valtec | Ду-25 полнопроходный с НГ | шт |  | 4 | 4 | 0 | 0 |  | 0
3 | Кран шаровой | Valtec | ВР-ВР Ду-15 полнопроходной | шт |  | 80 | 80 | 0 | 0 |  | 0
4 | Кран шаровой | Valtec | ВР-ВР Ду-20 полнопроходной | шт |  | 16 | 16 | 0 | 0 |  | 0
| Работы: | [7 empty] | 0
| Монтаж кранов (фланцевые, резьбовые) от 40 мм |  |  | шт |  | 4 | 4 | 0 | 0
| Материалы: | [7 empty] | 0
1 | Кран шаровой | LD | фланцевый Регула Ду-65 | шт |  | 4 | 4 | 0 | 0 |  | 0
| Работы: | [7 empty] | 0
| Монтаж кронштейна напольного |  |  | шт |  | 127 | 127 | 0 | 0
| Материалы: | [7 empty] | 0
1 | Кронштейн для радиаторов |  | напольный Н-300мм | шт |  | 127 | 127 | 0 | 0 |  | 0
| Работы: | [7 empty] | 0
| Монтаж радиаторов |  |  | шт |  | 619 | 619 | 0 | 0
| Материалы: | [7 empty] | 0
1 | Термостатический элемент |  | TR-84 | шт |  | 618 | 618 | 0 | 0 |  | 0
2 | Радиатор отопления |  | стальной панельный с нижним подключением 22 500х1000 | шт |  | 18 | 18 | 0 | 0 |  | 0
3 | Радиатор отопления |  | стальной панельный с нижним подключением 22 300х700 | шт |  | 1 | 1 | 0 | 0 |  | 0
2 | Радиатор отопления |  | стальной панельный с нижним подключением 22 300х800 | шт |  | 1 | 1 | 0 | 0 |  | 0
4 | Радиатор отопления |  | стальной панельный с нижним подключением 22 300х1000 | шт |  | 2 | 2 | 0 | 0 |  | 0
5 | Радиатор отопления |  | стальной панельный с нижним подключением 21 400х800 | шт |  | 21 | 21 | 0 | 0 |  | 0
3 | Радиатор отопления |  | стальной панельный с нижним подключением 21 400х1300 | шт |  | 4 | 4 | 0 | 0 |  | 0
6 | Радиатор отопления |  | стальной панельный с нижним подключением 22 300х400 | шт |  | 1 | 1 | 0 | 0 |  | 0
7 | Радиатор отопления |  | стальной панельный с нижним подключением 22 300х1200 | шт |  | 5 | 5 | 0 | 0 |  | 0
4 | Радиатор отопления |  | стальной панельный с нижним подключением 22 300х1300 | шт |  | 1 | 1 | 0 | 0 |  | 0
8 | Радиатор отопления |  | стальной панельный с нижним подключением 22 300х1400 | шт |  | 2 | 2 | 0 | 0 |  | 0
9 | Радиатор отопления |  | стальной панельный с нижним подключением 22 300х1800 | шт |  | 2 | 2 | 0 | 0 |  | 0
5 | Радиатор отопления |  | стальной панельный с нижним подключением 22 500х900 | шт |  | 2 | 2 | 0 | 0 |  | 0
10 | Радиатор отопления |  | стальной панельный с нижним подключением 22 400х1300 | шт |  | 5 | 5 | 0 | 0 |  | 0
11 | Радиатор отопления |  | стальной панельный с нижним подключением 22 300х600 | шт |  | 2 | 2 | 0 | 0 |  | 0
6 | Радиатор отопления |  | стальной панельный с нижним подключением 21 400х1200 | шт |  | 10 | 10 | 0 | 0 |  | 0
12 | Радиатор отопления |  | стальной панельный с нижним подключением в комплекте с кронштейнами и средствами крепления 21 400х400 | шт |  | 21 | 21 | 0 | 0 |  | 0
13 | Радиатор отопления |  | стальной панельный с нижним подключением в комплекте с кронштейнами и средствами крепления 21 400х700 | шт |  | 21 | 21 | 0 | 0 |  | 0
7 | Радиатор отопления |  | стальной панельный с нижним подключением 33 300х1300 | шт |  | 1 | 1 | 0 | 0 |  | 0
14 | Радиатор отопления |  | стальной панельный с нижним подключением 22 300х1500 | шт |  | 8 | 8 | 0 | 0 |  | 0
15 | Радиатор отопления |  | стальной панельный с нижним подключением 22 300х1900 | шт |  | 7 | 7 | 0 | 0 |  | 0
8 | Радиатор отопления |  | стальной панельный с нижним подключением 22 300х1700 | шт |  | 5 | 5 | 0 | 0 |  | 0
16 | Радиатор отопления |  | стальной панельный с нижним подключением 21 400х1400 | шт |  | 22 | 22 | 0 | 0 |  | 0
17 | Радиатор отопления |  | стальной панельный с нижним подключением 21 400х1500 | шт |  | 124 | 124 | 0 | 0 |  | 0
9 | Радиатор отопления |  | стальной панельный с нижним подключением 22 400х1400 | шт |  | 24 | 24 | 0 | 0 |  | 0
18 | Радиатор отопления |  | стальной панельный с нижним подключением 22 400х1500 | шт |  | 46 | 46 | 0 | 0 |  | 0
19 | Радиатор отопления |  | стальной панельный с нижним подключением 22 400х1600 | шт |  | 1 | 1 | 0 | 0 |  | 0
10 | Радиатор отопления |  | стальной панельный с нижним подключением 22 400х1700 | шт |  | 4 | 4 | 0 | 0 |  | 0
20 | Радиатор отопления |  | стальной панельный с нижним подключением 22 400х1800 | шт |  | 1 | 1 | 0 | 0 |  | 0
21 | Радиатор отопления |  | стальной панельный с нижним подключением 22 400х400 | шт |  | 1 | 1 | 0 | 0 |  | 0
11 | Радиатор отопления |  | стальной панельный с нижним подключением 22 400х600 | шт |  | 130 | 130 | 0 | 0 |  | 0
22 | Радиатор отопления |  | стальной панельный с нижним подключением 22 400х700 | шт |  | 9 | 9 | 0 | 0 |  | 0
23 | Радиатор отопления |  | стальной панельный с нижним подключением 22 400х800 | шт |  | 1 | 1 | 0 | 0 |  | 0
12 | Радиатор отопления |  | стальной панельный с нижним подключением 22 400х1200 | шт |  | 3 | 3 | 0 | 0 |  | 0
24 | Радиатор отопления |  | стальной панельный с нижним подключением 21 400х1600 | шт |  | 6 | 6 | 0 | 0 |  | 0
25 | Радиатор отопления |  | стальной панельный с нижним подключением 21 400х1700 | шт |  | 37 | 37 | 0 | 0 |  | 0
13 | Радиатор отопления |  | стальной панельный с нижним подключением 21 400х1800 | шт |  | 38 | 38 | 0 | 0 |  | 0
26 | Радиатор отопления |  | стальной панельный с нижним подключением 21 400х1900 | шт |  | 27 | 27 | 0 | 0 |  | 0
27 | Радиатор отопления |  | стальной панельный с нижним подключением 22 300х2200 | шт |  | 1 | 1 | 0 | 0 |  | 0
14 | Радиатор отопления |  | стальной панельный с боковым подключением 33 600х1400 | шт |  | 1 | 1 | 0 | 0 |  | 0
28 | Радиатор отопления |  | стальной панельный с боковым подключением 33 600х1300 | шт |  | 1 | 1 | 0 | 0 |  | 0
29 | Радиатор отопления |  | стальной панельный с нижним подключением 22 600х1000 | шт |  | 1 | 1 | 0 | 0 |  | 0
15 | Радиатор отопления |  | стальной панельный с боковым подключением 11 300х500 | шт |  | 1 | 1 | 0 | 0 |  | 0
| Работы: | [7 empty] | 0
| Монтаж регистров |  |  | шт |  | 6 | 6 | 0 | 0
| Материалы: | [7 empty] | 0
1 | Регистр отопления |  | стальной панельный с нижним подключением 22 500х900 | шт |  | 2 | 2 | 0 | 0 |  | 0
2 | Регистр отопления |  | из 4 гладких труб Ф100 длина 2500 | шт |  | 1 | 1 | 0 | 0 |  | 0
3 | Регистр отопления |  | из 4 гладких труб Ф100 длина 2000 | шт |  | 1 | 1 | 0 | 0 |  | 0
4 | Регистр отопления |  | из 4 гладких труб Ф100мм длина 1500м | шт |  | 2 | 2 | 0 | 0 |  | 0
| Работы: | [7 empty] | 0
| Монтаж электроконвекторов |  |  | шт |  | 2 | 2 | 0 | 0
| Материалы: | [7 empty] | 0
1 | Электроконвектор |  | 2,0 кВт | шт |  | 1 | 1 | 0 | 0 |  | 0
2 | Электроконвектор |  | 0.5 кВт | шт |  | 1 | 1 | 0 | 0 |  | 0
| Работы: | [7 empty] | 0
| Монтаж трубной изоляции |  |  | м |  | 13604 | 13604 | 0 | 0
| Материалы: | [7 empty] | 0
1 | Теплоизоляция трубная | K-FLEX | 76х13мм вспененный полиэтилен | пог. м |  | 130 | 130 | 0 | 0 |  | 0
2 | Теплоизоляция трубная | K-FLEX | 89х13мм вспененный полиэтилен | пог. м |  | 30 | 30 | 0 | 0 |  | 0
3 | Теплоизоляция трубная |  | 18х13мм вспененный полиэтилен | пог. м |  | 6992 | 6992 | 0 | 0 |  | 0
4 | Теплоизоляция трубная |  | 22х13мм вспененный полиэтилен | пог. м |  | 4692 | 4692 | 0 | 0 |  | 0
5 | Теплоизоляция трубная | K-FLEX | 22х13мм вспененный полиэтилен | пог. м |  | 155 | 155 | 0 | 0 |  | 0
6 | Теплоизоляция трубная |  | 28х13мм вспененный полиэтилен | пог. м |  | 1311 | 1311 | 0 | 0 |  | 0
7 | Теплоизоляция трубная | K-FLEX | 28х13мм вспененный полиэтилен | пог. м |  | 120 | 120 | 0 | 0 |  | 0
8 | Теплоизоляция трубная | K-FLEX | 35х13мм вспененный полиэтилен | пог. м |  | 82 | 82 | 0 | 0 |  | 0
9 | Теплоизоляция трубная | K-FLEX | 42х13мм вспененный полиэтилен | пог. м |  | 92 | 92 | 0 | 0 |  | 0
| Работы: | [7 empty] | 0
| Монтаж трубы гофрированной |  |  | м |  | 975 | 975 | 0 | 0
| Материалы: | [7 empty] | 0
1 | Труба гофрированная защитная |  | Ø22 | пог. м | 0.735 | 765 | 765 | 0 | 0 |  | 0
2 | Труба гофрированная защитная |  | Ø28 | пог. м |  | 120 | 120 | 0 | 0 |  | 0
3 | Труба гофрированная защитная |  | Ø35 | пог. м |  | 90 | 90 | 0 | 0 |  | 0
| Работы: | [7 empty] | 0
| Монтаж трубы из сшитого полиэтилена |  |  | м |  | 13345 | 13345 | 0 | 0
| Материалы: | [7 empty] | 0
1 | Труба сшитый полиэтилен |  | DN-26х3,0 PN-10bar PEXа | пог. м |  | 1311 | 1311 | 0 | 0 |  | 0
2 | Труба сшитый полиэтилен |  | DN-16х2,0 PEXа | пог. м |  | 140 | 140 | 0 | 0 |  | 0
3 | Труба сшитый полиэтилен |  | DN-20х2,0 PEXа | пог. м |  | 120 | 120 | 0 | 0 |  | 0
4 | Труба сшитый полиэтилен |  | DN-26х3,0 PEXа | пог. м |  | 90 | 90 | 0 | 0 |  | 0
5 | Труба сшитый полиэтилен |  | DN-20х2,8 PN-10bar PEXа | пог. м |  | 4692 | 4692 | 0 | 0 |  | 0
6 | Труба сшитый полиэтилен |  | DN-16х2,2 PN-10bar PEXа | пог. м |  | 6992 | 6992 | 0 | 0 |  | 0
| Работы: | [7 empty] | 0
| Монтаж трубы из сшитого полиэтилена для теплого пола |  |  | м |  | 625 | 625 | 0 | 0
| Материалы: | [7 empty] | 0
1 | Плита для теплого пола полистирольная с фиксаторам |  |  | м2 |  | 80 | 80 | 0 | 0 |  | 0
2 | Труба сшитый полиэтилен |  | DN-16х2,2 PN-10bar PEXа | пог. м |  | 625 | 625 | 0 | 0 |  | 0
| Работы: | [7 empty] | 0
| Монтаж шкафа распределительного наружного |  |  | шт |  | 2 | 2 | 0 | 0
| Материалы: | [7 empty] | 0
1 | Шкаф сантехнический коллекторный |  | ххSTOUT ШРВ-5, либо аналог | шт |  | 2 | 2 | 0 | 0 |  | 0
| Работы: | [7 empty] | 0
| Прокладка трубы стальной до 40 мм |  |  | пог. м |  | 460 | 460 | 0 | 0
| Материалы: | [7 empty] | 0
1 | Труба водогазопроводная |  | стальная D-15х2,8 СТ3 | пог. м |  | 155 | 155 | 0 | 0 |  | 0
2 | Труба водогазопроводная |  | стальная D-20х2,8 СТ3 | пог. м |  | 120 | 120 | 0 | 0 |  | 0
3 | Труба водогазопроводная |  | стальная D-25х3,2 СТ3 | пог. м |  | 82 | 82 | 0 | 0 |  | 0
4 | Труба водогазопроводная |  | стальная D-32х3,2 СТ3 | пог. м |  | 95 | 95 | 0 | 0 |  | 0
5 | Труба водогазопроводная |  | стальная D-40х3,5 СТ3 | пог. м |  | 8 | 8 | 0 | 0 |  | 0
| Работы: | [7 empty] | 0
| Прокладка трубы стальной от 57 мм |  |  | пог. м |  | 176 | 176 | 0 | 0
| Материалы: | [7 empty] | 0
1 | Труба электросварная (пог.м.) |  | стальная D-89х4,0 | пог. м |  | 30 | 30 | 0 | 0 |  | 0
2 | Труба электросварная (пог.м.) |  | стальная D-108х4,0 | пог. м |  | 3 | 3 | 0 | 0 |  | 0
3 | Труба электросварная (пог.м.) |  | стальная D-133х5,0 | пог. м |  | 5 | 5 | 0 | 0 |  | 0
4 | Труба электросварная (пог.м.) |  | стальная D-76х3,5 | пог. м |  | 133 | 133 | 0 | 0 |  | 0
5 | Труба электросварная (пог.м.) |  | стальная D-57х3,5 | пог. м |  | 5 | 5 | 0 | 0 |  | 0
11.04.99 | Прочие работы | [7 empty] | 0
11.04.99.00 | Прочие работы | [7 empty] | 0
| Работы: | [7 empty] | 0
| Прочие работы (навигация) |  |  | компл. |  | 1 | 1 | 0 | 0
| Материалы: | [7 empty] | 0
1 | Эмаль (кг.) |  | ПФ-115 | кг |  | 180 | 180 | 0 | 0 | Для навигации | 0
| Материалы: | [7 empty] | 0
1 | Фитинги для ПЭ (сшитый) |  |  | % |  |  | 0 |  | 0 | для всех разделов, расчитывается от стоимости материалов | 0
2 | Фитинги для стальной трубы |  |  | % |  |  | 0 |  | 0 | для всех разделов, расчитывается от стоимости материалов | 0
3 | Прочие материалы |  |  | % |  |  | 0 |  | 0 | для всех разделов, расчитывается от стоимости материалов | 0
11.04.04 | ПНР | [7 empty] | 0
11.04.04.00 | ПНР | [7 empty] | 0
| Работы: | [7 empty] | 0
| Пусконаладочные работы системы отопления: промывка, регулировка системы, манометрические испытания |  |  | компл. |  | 1 | 1 | 0 | 0
ИТОГО по сметному расчету, в тч НДС: | [8 empty] | 0
Всего стоимость работ | [8 empty] | 0
Всего стоимость материалов | [8 empty] | 0
в тч НДС ____% | [9 empty] | указать %
Расценки на работы включают:
Примечание:
- | В случае, если один из перечисленных прочих материалов не был использован по факту при производстве работ, заказчик вправе откорректировать процент расходных материалов в актах выполненных работ (формы КС-2, КС-3), уменьшив на сумму исключенного материала.
- | Стоимость СМР учитывает - затраты на все второстепенные материалы и работы необходимые для осуществления полного комплекса работ, включая затраты: обеспечение технической водой для производства работ и бытовых целей; на мобилизацию, аренду и эксплуатацию всех необходимых механизмов, оборудования и инструментов, бытовых помещений и биотуалетов; на подъем материалов и разноску по этажам к местам производства работ; выполнение сопутствующих работ; вывоз мусора; накладные расходы, прибыль организации, налоги и иные издержки Подрядчика. Обеспечение безопасного производства работ на участке.
- | В стоимость СМР учтено: штробление отверстий в местах прохода коммуникаций (под выход узлов радиаторов), запенивание отверстий в местах прохода коммуникаций (под выход узлов радиаторов)
- | Стоимость материалов учитывает стоимость доставки.
В случае изменения системы налогообложения, риски увеличения стоимости договора относятся на сторону, чья система налогообложения изменяется
Стоимость Работ по настоящему Договору является твердой и включает в себя все виды работ, необходимые для выполнения полного комплекса работ (в случае необходимости закрытия объема больше, чем предусмотрено ЛСР, расценки на работы подлежат корректировке в меньшую сторону с сохранением твердой стоимости работ)

## Работы
Сводная ведомость объемов работ
Наименование | Ед. изм. | Количество | Цена за ед., руб | Сумма, руб | Примечание
Бурение отверстий Ø60 | шт | 6 |  | 0
Бурение отверстий до 120мм | шт | 151 |  | 0
Бурение отверстий до 80мм | шт | 41 |  | 0
Монтаж автоматического воздухоотводчика | шт | 45 |  | 0
Монтаж клапана (фланцевые, резьбовые) до 32 мм | шт | 20 |  | 0
Монтаж компенсатора сильфонного | шт | 24 |  | 0
Монтаж кранов (фланцевые, резьбовые) до 32 мм | шт | 146 |  | 0
Монтаж неподвижных опор | шт | 64 |  | 0
Монтаж счетчика | шт | 189 |  | 0
Монтаж трубной изоляции | м | 14329 |  | 0
Монтаж фильтра | шт | 2 |  | 0
Пробивка отверстий Ø70 | шт | 317 |  | 0
Прокладка трубы стальной до 40 мм | пог. м | 688 |  | 0
Прокладка трубы стальной от 57 мм | пог. м | 632 |  | 0
Монтаж запорной-регулирующей арматуры | шт | 618 |  | 0
Монтаж коллектора | шт | 51 |  | 0
Монтаж коллектора для теплого пола | шт | 2 |  | 0
Монтаж кранов (вварные) от 40 мм | шт | 8 |  | 0
Монтаж кранов (фланцевые, резьбовые) от 40 мм | шт | 4 |  | 0
Монтаж кронштейна напольного | шт | 127 |  | 0
Монтаж радиаторов | шт | 619 |  | 0
Монтаж регистров | шт | 6 |  | 0
Монтаж электроконвекторов | шт | 2 |  | 0
Монтаж трубы гофрированной | м | 975 |  | 0
Монтаж трубы из сшитого полиэтилена | м | 13345 |  | 0
Монтаж трубы из сшитого полиэтилена для теплого пола | м | 625 |  | 0
Монтаж шкафа распределительного наружного | шт | 2 |  | 0
Пусконаладочные работы системы отопления: промывка, регулировка системы, манометрические испытания | компл. | 1 |  | 0
Прочие работы (навигация) | компл. | 1 |  | 0
Итог |  |  |  | 0
|  |  | Проверка: | 0

## Материалы
Сводная ведомость объемов материала
Наим. | Артикул, марка, произв. | Хар-ка | Ед. изм. | Количество | Цена за ед., руб | Сумма, руб | Прим. | Форма закупа
Запорно-регулирующая арматура |  | в комплекте с нипелями Ф3/4*1/2 | шт | 618 |  | 0
Уголок для сшитого полиэтилена |  | радиальный 16 PPSU | шт | 1236 |  | 0
Евроконус |  | сшитый полиэтилен 3/4x16 | шт | 1236 |  | 0
Термостатический элемент |  | TR-84 | шт | 618 |  | 0
Регистр отопления |  | стальной панельный с нижним подключением 22 500х900 | шт | 2 |  | 0
Регистр отопления |  | из 4 гладких труб Ф100 длина 2500 | шт | 1 |  | 0
Регистр отопления |  | из 4 гладких труб Ф100 длина 2000 | шт | 1 |  | 0
Регистр отопления |  | из 4 гладких труб Ф100мм длина 1500м | шт | 2 |  | 0
Труба гофрированная защитная |  | Ø22 | пог. м | 765 |  | 0
Труба гофрированная защитная |  | Ø28 | пог. м | 120 |  | 0
Труба гофрированная защитная |  | Ø35 | пог. м | 90 |  | 0
Клапан запорный | РИДАН | D-15 RLV прямой | шт | 3 |  | 0
Присоединительные фитинги |  | APT-R DN20 | компл. | 5 |  | 0
Присоединители для счетчика |  |  | компл. | 189 |  | 0
Плита для теплого пола полистирольная с фиксаторам |  |  | м2 | 80 |  | 0
Вставка ремонтная |  | для счетчика Ду15 мм | шт | 189 |  | 0
Электроконвектор |  | 2,0 кВт | шт | 1 |  | 0
Электроконвектор |  | 0.5 кВт | шт | 1 |  | 0
Радиатор отопления |  | стальной панельный с нижним подключением 22 500х1000 | шт | 18 |  | 0
Радиатор отопления |  | стальной панельный с нижним подключением 22 300х700 | шт | 1 |  | 0
Радиатор отопления |  | стальной панельный с нижним подключением 22 300х800 | шт | 1 |  | 0
Радиатор отопления |  | стальной панельный с нижним подключением 22 300х1000 | шт | 2 |  | 0
Радиатор отопления |  | стальной панельный с нижним подключением 21 400х800 | шт | 21 |  | 0
Радиатор отопления |  | стальной панельный с нижним подключением 21 400х1300 | шт | 4 |  | 0
Радиатор отопления |  | стальной панельный с нижним подключением 22 300х400 | шт | 1 |  | 0
Радиатор отопления |  | стальной панельный с нижним подключением 22 300х1200 | шт | 5 |  | 0
Радиатор отопления |  | стальной панельный с нижним подключением 22 300х1300 | шт | 1 |  | 0
Радиатор отопления |  | стальной панельный с нижним подключением 22 300х1400 | шт | 2 |  | 0
Радиатор отопления |  | стальной панельный с нижним подключением 22 300х1800 | шт | 2 |  | 0
Радиатор отопления |  | стальной панельный с нижним подключением 22 500х900 | шт | 2 |  | 0
Радиатор отопления |  | стальной панельный с нижним подключением 22 400х1300 | шт | 5 |  | 0
Радиатор отопления |  | стальной панельный с нижним подключением 22 300х600 | шт | 2 |  | 0
Радиатор отопления |  | стальной панельный с нижним подключением 21 400х1200 | шт | 10 |  | 0
Радиатор отопления |  | стальной панельный с нижним подключением в комплекте с кронштейнами и средствами крепления 21 400х400 | шт | 21 |  | 0
Радиатор отопления |  | стальной панельный с нижним подключением в комплекте с кронштейнами и средствами крепления 21 400х700 | шт | 21 |  | 0
Радиатор отопления |  | стальной панельный с нижним подключением 33 300х1300 | шт | 1 |  | 0
Радиатор отопления |  | стальной панельный с нижним подключением 22 300х1500 | шт | 8 |  | 0
Радиатор отопления |  | стальной панельный с нижним подключением 22 300х1900 | шт | 7 |  | 0
Радиатор отопления |  | стальной панельный с нижним подключением 22 300х1700 | шт | 5 |  | 0
Радиатор отопления |  | стальной панельный с нижним подключением 21 400х1400 | шт | 22 |  | 0
Радиатор отопления |  | стальной панельный с нижним подключением 21 400х1500 | шт | 124 |  | 0
Радиатор отопления |  | стальной панельный с нижним подключением 22 400х1400 | шт | 24 |  | 0
Радиатор отопления |  | стальной панельный с нижним подключением 22 400х1500 | шт | 46 |  | 0
Радиатор отопления |  | стальной панельный с нижним подключением 22 400х1600 | шт | 1 |  | 0
Радиатор отопления |  | стальной панельный с нижним подключением 22 400х1700 | шт | 4 |  | 0
Радиатор отопления |  | стальной панельный с нижним подключением 22 400х1800 | шт | 1 |  | 0
Радиатор отопления |  | стальной панельный с нижним подключением 22 400х400 | шт | 1 |  | 0
Радиатор отопления |  | стальной панельный с нижним подключением 22 400х600 | шт | 130 |  | 0
Радиатор отопления |  | стальной панельный с нижним подключением 22 400х700 | шт | 9 |  | 0
Радиатор отопления |  | стальной панельный с нижним подключением 22 400х800 | шт | 1 |  | 0
Радиатор отопления |  | стальной панельный с нижним подключением 22 400х1200 | шт | 3 |  | 0
Радиатор отопления |  | стальной панельный с нижним подключением 21 400х1600 | шт | 6 |  | 0
Радиатор отопления |  | стальной панельный с нижним подключением 21 400х1700 | шт | 37 |  | 0
Радиатор отопления |  | стальной панельный с нижним подключением 21 400х1800 | шт | 38 |  | 0
Радиатор отопления |  | стальной панельный с нижним подключением 21 400х1900 | шт | 27 |  | 0
Радиатор отопления |  | стальной панельный с нижним подключением 22 300х2200 | шт | 1 |  | 0
Радиатор отопления |  | стальной панельный с боковым подключением 33 600х1400 | шт | 1 |  | 0
Радиатор отопления |  | стальной панельный с боковым подключением 33 600х1300 | шт | 1 |  | 0
Радиатор отопления |  | стальной панельный с нижним подключением 22 600х1000 | шт | 1 |  | 0
Радиатор отопления |  | стальной панельный с боковым подключением 11 300х500 | шт | 1 |  | 0
Труба водогазопроводная |  | стальная D-15х2,8 СТ3 | пог. м | 165 |  | 0
Труба водогазопроводная |  | стальная D-20х2,8 СТ3 | пог. м | 120 |  | 0
Труба водогазопроводная |  | стальная D-25х3,2 СТ3 | пог. м | 216 |  | 0
Труба водогазопроводная |  | стальная D-32х3,2 СТ3 | пог. м | 138 |  | 0
Труба водогазопроводная |  | стальная D-40х3,5 СТ3 | пог. м | 49 |  | 0
Труба электросварная (пог.м.) |  | стальная D-89х4,0 | пог. м | 63 |  | 0
Труба электросварная (пог.м.) |  | стальная D-108х4,0 | пог. м | 3 |  | 0
Труба электросварная (пог.м.) |  | стальная D-133х5,0 | пог. м | 5 |  | 0
Труба электросварная (пог.м.) |  | стальная D-76х3,5 | пог. м | 444 |  | 0
Труба электросварная (пог.м.) |  | стальная D-57х3,5 | пог. м | 117 |  | 0
Компенсатор сильфонный |  | с защитной гильзой под приварку с внутренней направляющей Ду-40 | шт | 6 |  | 0
Компенсатор сильфонный |  | с защитной гильзой под приварку с внутренней направляющей Ду-50 | шт | 6 |  | 0
Компенсатор сильфонный |  | с защитной гильзой под приварку с внутренней направляющей Ду-65 | шт | 12 |  | 0
Опора неподвижная |  | стальная для стояков отопления Ду-76 | шт | 40 |  | 0
Опора неподвижная |  | стальная для стояков отопления Ду-40 | шт | 12 |  | 0
Опора неподвижная |  | стальная для стояков отопления Ду-57 | шт | 12 |  | 0
Кран шаровой | Valtec | Ду-15 полнопроходный с НГ | шт | 3 |  | 0
Кран шаровой | Valtec | Ду-20 полнопроходный с НГ | шт | 28 |  | 0
Кран шаровой | Valtec | Ду-25 полнопроходный с НГ | шт | 8 |  | 0
Кран шаровой | LD | вварной Ду-65 стальной | шт | 8 |  | 0
Кран шаровой | LD | фланцевый Регула Ду-65 | шт | 4 |  | 0
Кран шаровой | Valtec | ВР-ВР Ду-15 полнопроходной | шт | 91 |  | 0
Кран шаровой | Valtec | ВР-ВР Ду-20 полнопроходной | шт | 16 |  | 0
Воздухоотводчик | Valtec | автоматический Ду-15 10bar | шт | 45 |  | 0
Труба сшитый полиэтилен |  | DN-26х3,0 PN-10bar PEXа | пог. м | 1311 |  | 0
Труба сшитый полиэтилен |  | DN-16х2,0 PEXа | пог. м | 140 |  | 0
Труба сшитый полиэтилен |  | DN-20х2,0 PEXа | пог. м | 120 |  | 0
Труба сшитый полиэтилен |  | DN-26х3,0 PEXа | пог. м | 90 |  | 0
Труба сшитый полиэтилен |  | DN-20х2,8 PN-10bar PEXа | пог. м | 4692 |  | 0
Труба сшитый полиэтилен |  | DN-16х2,2 PN-10bar PEXа | пог. м | 7617 |  | 0
Шкаф сантехнический коллекторный |  | ххSTOUT ШРВ-5, либо аналог | шт | 2 |  | 0
Коллектор (в сборе) распределительный |  | Д-50 с 4-мя выходами (диаметр подключения Ду25) | шт | 46 |  | 0
Коллектор (в сборе) распределительный |  | Д-40 с 1-м выходом (диаметр подключения Ду20) | шт | 3 |  | 0
Коллектор (в сборе) распределительный |  | с 3-мя выходами для теплого пола с насосом, расходомерами и термостатическим клапаном,16 bar | шт | 1 |  | 0
Коллектор (в сборе) распределительный |  | с 4-мя выходами для теплого пола с насосом, расходомерами и термостатическим клапаном,16 bar | шт | 1 |  | 0
Коллектор (в сборе) распределительный |  | Д-40 с 1-м выходом (диаметр подключения Ду15) | шт | 2 |  | 0
Фильтр сетчатый | Valtec | Ду-25 латунь | шт | 2 |  | 0
Эмаль (кг.) |  | ПФ-115 | кг | 180 |  | 0 | Для навигации
Кронштейн для радиаторов |  | напольный Н-300мм | шт | 127 |  | 0
Счетчик тепловой энергии | Пульсар | RS-485 Modbus Ду15 | шт | 189 |  | 0
Клапан балансировочный | Weser | перепада давления автоматический APT-R с присоединителями Ду-20 | шт | 5 |  | 0
Клапан балансировочный | Weser | ручной MVT-R Ду-20 Ру-16бар | шт | 12 |  | 0
Теплоизоляция трубная |  | 32х13мм вспененный полиэтилен | пог. м | 127 |  | 0
Теплоизоляция трубная |  | 76х13мм вспененный полиэтилен | пог. м | 300 |  | 0
Теплоизоляция трубная | K-FLEX | 76х13мм вспененный полиэтилен | пог. м | 130 |  | 0
Теплоизоляция трубная | K-FLEX | 89х13мм вспененный полиэтилен | пог. м | 30 |  | 0
Теплоизоляция трубная |  | 48х13мм вспененный полиэтилен | пог. м | 46 |  | 0
Теплоизоляция трубная |  | 57х13мм вспененный полиэтилен | пог. м | 192 |  | 0
Теплоизоляция трубная |  | 18х13мм вспененный полиэтилен | пог. м | 6992 |  | 0
Теплоизоляция трубная |  | 22х13мм вспененный полиэтилен | пог. м | 4702 |  | 0
Теплоизоляция трубная | K-FLEX | 22х13мм вспененный полиэтилен | пог. м | 155 |  | 0
Теплоизоляция трубная |  | 28х13мм вспененный полиэтилен | пог. м | 1321 |  | 0
Теплоизоляция трубная | K-FLEX | 28х13мм вспененный полиэтилен | пог. м | 120 |  | 0
Теплоизоляция трубная | K-FLEX | 35х13мм вспененный полиэтилен | пог. м | 82 |  | 0
Теплоизоляция трубная |  | 42х13мм вспененный полиэтилен | пог. м | 40 |  | 0
Теплоизоляция трубная | K-FLEX | 42х13мм вспененный полиэтилен | пог. м | 92 |  | 0
Фитинги для ПЭ (сшитый) |  |  | % |  |  | 0 | для всех разделов, расчитывается от стоимости материалов
Фитинги для стальной трубы |  |  | % |  |  | 0 | для всех разделов, расчитывается от стоимости материалов
Прочие материалы |  |  | % |  |  | 0 | для всех разделов, расчитывается от стоимости материалов
Итог | [5 empty] | 0
[5 empty] | Проверка: | 0

## ПараметрыЗагрузки (hidden)
ЛСР | ЛСРГуид
72.105.01.11.04 Секция 1_Устройство системы отопления №1 | 6ff6dce6-5268-11f0-8b58-a036bcbd010b