## ЛСР
Локальный сметный расчет (ЛСР) №5
Объект: «Комплексная застройка территории, расположенной в границах улиц: Тобольский тракт - Обход города Тюмени (мкр. Губернаторский). Многоэтажный жилой дом ГП-72.105» Секция 1
Ведомость объемов работ и расхода материалов по работе: Устройство системы канализации и сопутствующим работам (согласно проекту шифр ВК, стадия Р)
№ | Наименование | Артикул, марка, производитель | Характеристика | Ед. изм. | Норма расхода | Секция 1 | Количество | Цена за ед., руб | Сумма, руб | Примечание | Форма закупа материала
11 | Внутренние инженерные сети
11.03 | Устройство системы канализации | [7 empty] | 0
11.03.01 | Устройство канализации К-1 | [7 empty] | 0
11.03.01.00 | Устройство канализации К-1 | [7 empty] | 0
| Работы: | [7 empty] | 0
| Бурение отверстий до 130 мм |  |  | шт |  | 318 | 318 | 0 | 0
| Работы: | [7 empty] | 0
| Бурение отверстий до 80 мм |  |  | шт |  | 52 | 52 | 0 | 0
| Работы: | [7 empty] | 0
| Изоляция трубопровода |  |  | м |  | 130 | 130 | 0 | 0
| Материалы: | [7 empty] | 0
1 | Цилиндры фольгированные | Rockwool | 110х50 мм | пог. м |  | 13 | 13 | 0 | 0 |  | 0
2 | Трубная изоляция | K-FLEX | из вспененного полиэтилена 13мм 42х13 | пог. м |  | 8 | 8 | 0 | 0 |  | 0
3 | Теплоизоляция трубная | Rockwool | 110х20мм Навивные цилидры из каменной ваты фольгированные | пог. м |  | 109 | 109 | 0 | 0 | гильза для канализации | 0
| Работы: | [7 empty] | 0
| Монтаж защитного кожуха |  |  | м2 |  | 60 | 60 | 0 | 0
| Материалы: | [7 empty] | 0
1 | Окожушка |  | оцинк. сталь 0,5мм | м2 |  | 60 | 60 | 0 | 0 | Гильзы | 0
| Работы: | [7 empty] | 0
| Монтаж клапана (фланцевые, резьбовые) до 32 мм |  |  | шт |  | 1 | 1 | 0 | 0
| Материалы: | [7 empty] | 0
1 | Клапан обратный | Valtec | 1 1/4 Ду-32 Ру-16бар | шт |  | 1 | 1 | 0 | 0 |  | 0
| Работы: | [7 empty] | 0
| Монтаж клапана канализационного |  |  | шт |  | 6 | 6 | 0 | 0
| Материалы: | [7 empty] | 0
1 | Клапан канализационный | Контур | 110 вакуумный белый | шт |  | 6 | 6 | 0 | 0 |  | 0
| Работы: | [7 empty] | 0
| Монтаж кранов (фланцевые, резьбовые) до 32 мм |  |  | шт |  | 1 | 1 | 0 | 0
| Материалы: | [7 empty] | 0
1 | Кран шаровой | Valtec | полнопроходной с НГ 1 1/4 | шт | 1 | 1 | 1 | 0 | 0 |  | 0
| Работы: | [7 empty] | 0
| Монтаж муфты противопожарной |  |  | шт |  | 428 | 428 | 0 | 0
| Материалы: | [7 empty] | 0
1 | Муфта противопожарная |  | ПМ-50/60 | шт |  | 97 | 97 | 0 | 0 |  | 0
2 | Муфта противопожарная |  | ПМ-110/60 | шт |  | 331 | 331 | 0 | 0 |  | 0
| Работы: | [7 empty] | 0
| Монтаж ревизии |  |  | шт |  | 150 | 150 | 0 | 0
| Материалы: | [7 empty] | 0
1 | Ревизия канализационная | Контур | полипропиленовая Ду-50 бесшумная | шт |  | 2 | 2 | 0 | 0 |  | 0
2 | Ревизия канализационная | Контур | полипропиленовая Ду-110 бесшумная | шт |  | 148 | 148 | 0 | 0 |  | 0
| Работы: | [7 empty] | 0
| Монтаж трапа |  |  | шт |  | 48 | 48 | 0 | 0
| Материалы: | [7 empty] | 0
1 | Трап |  | с сухим затвором верикальный Ф50 | шт | 1 | 48 | 48 | 0 | 0 |  | 0
| Работы: | [7 empty] | 0
| Прокладка трубы канализационной (для внутренних работ) |  |  | м |  | 1351 | 1351 | 0 | 0
| Материалы: | [7 empty] | 0
1 | Труба канализационная (пог.м.) | Контур | бесшумная белая D-110х3,4 | пог. м | 1 | 1161 | 1161 | 0 | 0 |  | 0
2 | Труба канализационная (пог.м.) | Контур | бесшумная белая D-50х3,4 | пог. м | 1 | 20 | 20 | 0 | 0 |  | 0
3 | Труба канализационная (пог.м.) | Контур | серая ПП D-50х3,4 | пог. м |  | 170 | 170 | 0 | 0 |  | 0
| Работы: | [7 empty] | 0
| Прокладка трубы ППН |  |  | м |  | 8 | 8 | 0 | 0
| Материалы: | [7 empty] | 0
1 | Труба полипропиленовая | Контур | PPH PN20 DN40х6,7 арм.стекловолокно | пог. м | 1 | 8 | 8 | 0 | 0 |  | 0
| Работы: | [7 empty] | 0
| Прокладка трубы ПЭ |  |  | м |  | 32.5 | 32.5 | 0 | 0
| Материалы: | [7 empty] | 0
1 | Труба полиэтиленовая (пог.м.) |  | ПЭ-100 SDR17,0 DN110 N-техническая | пог. м |  | 32.5 | 32.5 | 0 | 0 |  | 0
11.03.02 | Устройство канализации К-2 | [7 empty] | 0
11.03.02.00 | Устройство канализации К-2 | [7 empty] | 0
| Работы: | [7 empty] | 0
| Бурение отверстий 130 мм |  |  | шт |  | 100 | 100 | 0 | 0
| Работы: | [7 empty] | 0
| Изоляция трубопровода |  |  | м |  | 53 | 53 | 0 | 0
| Материалы: | [7 empty] | 0
1 | Трубная изоляция | K-FLEX | Ф110*9мм | пог. м |  | 20 | 20 | 0 | 0 |  | 0
2 | Теплоизоляция трубная | Rockwool | 110х20мм Навивные цилидры из каменной ваты фольгированные | пог. м |  | 33 | 33 | 0 | 0 | гильзы | 0
| Работы: | [7 empty] | 0
| Монтаж защитного кожуха |  |  | м2 |  | 20 | 20 | 0 | 0
| Материалы: | [7 empty] | 0
1 | Окожушка |  | Базальтовый мат фольгированный, огнеупорный 10 мм | м2 |  | 20 | 20 | 0 | 0 | гильзы | 0
| Работы: | [7 empty] | 0
| Монтаж муфты противопожарной |  |  | шт |  | 100 | 100 | 0 | 0
| Материалы: | [7 empty] | 0
1 | Муфта противопожарная |  | ПМ-110/60 | шт |  | 100 | 100 | 0 | 0 |  | 0
| Работы: | [7 empty] | 0
| Монтаж ревизии |  |  | шт |  | 16 | 16 | 0 | 0
| Материалы: | [7 empty] | 0
1 | Ревизия канализационная |  | НПВХ Ду-110 | шт |  | 8 | 8 | 0 | 0 | Тройник клеевой 90º Д110 PN10 + Патрубок гладкий с ПВХ фланцем 110 мм (прочистка, ревизия) | 0
2 | Ревизия канализационная |  | НПВХ Ду- Ostendof | шт |  | 8 | 8 | 0 | 0 |  | 0
| Работы: | [7 empty] | 0
| Прокладка трубы НПВХ клеевая |  |  | м |  | 360 | 360 | 0 | 0
| Материалы: | [7 empty] | 0
1 | Труба НПВХ |  | клеевая Ф110х4,2 PN10 L=3m | пог. м |  | 360 | 360 | 0 | 0 |  | 0
11.03.03 | Устройство канализации Т-8 | [7 empty] | 0
11.03.03.00 | Устройство канализации Т-8 | [7 empty] | 0
| Работы: | [7 empty] | 0
| Бурение отверстий до 60мм |  |  | шт |  | 192 | 192 | 0 | 0
| Работы: | [7 empty] | 0
| Изоляция трубопровода |  |  | м |  | 616 | 616 | 0 | 0
| Материалы: | [7 empty] | 0
1 | Теплоизоляция трубная | K-FLEX | 42х13мм вспененный полиэтилен | пог. м | 1 | 616 | 616 | 0 | 0 |  | 0
| Работы: | [7 empty] | 0
| Монтаж клапана канализационного |  |  | шт |  | 8 | 8 | 0 | 0
| Материалы: | [7 empty] | 0
1 | Клапан канализационный | Контур | Ф50 вакуумный серый | шт |  | 8 | 8 | 0 | 0 |  | 0
| Работы: | [7 empty] | 0
| Монтаж муфты противопожарной |  |  | шт |  | 192 | 192 | 0 | 0
| Материалы: | [7 empty] | 0
1 | Муфта противопожарная |  | ПМ-40 | шт |  | 192 | 192 | 0 | 0 |  | 0
| Работы: | [7 empty] | 0
| Пробивка отверстий до 40 мм |  |  | шт |  | 180 | 180 | 0 | 0
| Работы: | [7 empty] | 0
| Прокладка трубы ППН |  |  | м |  | 636 | 636 | 0 | 0
| Материалы: | [7 empty] | 0
1 | Труба полипропиленовая | Контур | PPH PN20 DN25х5,4 арм.стекловолокно | пог. м |  | 20 | 20 | 0 | 0 |  | 0
2 | Труба полипропиленовая | Контур | PPH PN20 DN40х6,7 арм.стекловолокно | пог. м |  | 616 | 616 | 0 | 0 |  | 0
| Работы: | [7 empty] | 0
| Прокладка трубы ПЭ сшитый (МП) |  |  | м |  | 2000 | 2000 | 0 | 0
| Материалы: | [7 empty] | 0
1 | Труба сшитый полиэтилен | ONE PLUS | DN-20х2,8 PN-10bar PEXа | пог. м |  | 2000 | 2000 | 0 | 0 |  | 0
| Работы: | [7 empty] | 0
| Прокладка трубы стальной от 57 мм |  |  | м |  | 64 | 64 | 0 | 0
| Материалы: | [7 empty] | 0
1 | Труба электросварная (пог.м.) |  | стальная D-57х2,5 | пог. м |  | 64 | 64 | 0 | 0 | Гильзы | 0
11.03.04 | Устройство канализации К-3 | [7 empty] | 0
11.03.04.00 | Устройство канализации К-3 | [7 empty] | 0
| Работы: | [7 empty] | 0
| Изоляция трубопровода |  |  | м |  | 30 | 30 | 0 | 0
| Материалы: | [7 empty] | 0
1 | Теплоизоляция трубная | K-FLEX | 42х13мм вспененный полиэтилен | пог. м |  | 30 | 30 | 0 | 0 |  | 0
| Работы: | [7 empty] | 0
| Монтаж дренажного насоса |  |  | шт |  | 7 | 7 | 0 | 0
| Материалы: | [7 empty] | 0
1 | Насос дренажный |  | ГНОМ 7/7 | шт |  | 7 | 7 | 0 | 0 |  | 0
| Работы: | [7 empty] | 0
| Монтаж клапанов |  |  | шт |  | 7 | 7 | 0 | 0
| Материалы: | [7 empty] | 0
1 | Клапан обратный | Valtec | 1 1/4 Ду-32 Ру-16бар | шт |  | 7 | 7 | 0 | 0 |  | 0
| Работы: | [7 empty] | 0
| Монтаж кранов |  |  | шт |  | 7 | 7 | 0 | 0
| Материалы: | [7 empty] | 0
1 | Кран шаровой | Valtec | полнопроходной с НГ 1 1/4 | шт |  | 7 | 7 | 0 | 0 |  | 0
| Работы: | [7 empty] | 0
| Прокладка трубы ППН |  |  | м |  | 30 | 30 | 0 | 0
| Материалы: | [7 empty] | 0
1 | Труба полипропиленовая | Контур | PPH PN20 DN40х6,7 арм.стекловолокно | пог. м |  | 30 | 30 | 0 | 0 |  | 0
11.03.05 | Устройство канализации в КУИ | [7 empty] | 0
11.03.05.00 | Устройство канализации в КУИ | [7 empty] | 0
| Работы: | [7 empty] | 0
| Бурение отверстий до 130 мм |  |  | шт |  | 1 | 1 | 0 | 0
| Работы: | [7 empty] | 0
| Монтаж клапана канализационного |  |  | шт |  | 1 | 1 | 0 | 0
| Материалы: | [7 empty] | 0
1 | Клапан канализационный | Контур | 110 вакуумный белый | шт |  | 1 | 1 | 0 | 0
| Работы: | [7 empty] | 0
| Монтаж муфты противопожарной |  |  | шт |  | 1 | 1 | 0 | 0
| Материалы: | [7 empty] | 0
1 | Муфта противопожарная |  | ПМ-110/60 | шт | 1 | 1 | 1 | 0 | 0 |  | 0
| Работы: | [7 empty] | 0
| Прокладка трубы канализационной (для внутренних работ) |  |  | м |  | 7 | 7 | 0 | 0
| Материалы: | [7 empty] | 0
1 | Труба канализационная (пог.м.) | Контур | бесшумная белая D-110х3,4 | пог. м | 1 | 2 | 2 | 0 | 0 |  | 0
2 | Труба канализационная (пог.м.) | Контур | бесшумная белая D-50х3,4 | пог. м | 1 | 5 | 5 | 0 | 0 |  | 0
| Работы: | [7 empty] | 0
| Установка раковины |  |  | шт |  | 1 | 1 | 0 | 0
| Материалы: | [7 empty] | 0
1 | Раковина |  | с пьедесталом керамика | шт | 1 | 1 | 1 | 0 | 0 |  | 0
| Работы: | [7 empty] | 0
| Установка смесителя |  |  | шт |  | 2 | 2 | 0 | 0
| Материалы: | [7 empty] | 0
1 | Смеситель |  | для раковины однорычажный хром | шт | 1 | 1 | 1 | 0 | 0 |  | 0
2 | Смеситель |  | для ванны и душа двухвентильный хром | шт | 1 | 1 | 1 | 0 | 0 |  | 0
| Работы: | [7 empty] | 0
| Установка унитаза |  |  | шт |  | 1 | 1 | 0 | 0
| Материалы: | [7 empty] | 0
1 | Унитаз |  | компакт с косым выпуском | шт | 1 | 1 | 1 | 0 | 0 |  | 0
11.03.99 | Прочие работы | [7 empty] | 0
11.03.99.00 | Прочие работы | [7 empty] | 0
| Работы: | [7 empty] | 0
| Прочие работы (навигация) |  |  | компл. |  | 1 | 1 | 0 | 0
| Материалы: | [7 empty] | 0
1 | Эмаль (кг.) |  | ПФ-115 | кг |  | 36 | 36 | 0 | 0 | Для навигации | 0
| Работы: | [7 empty] | 0
| Монтаж трубы гофрированной |  |  | м |  | 2000 | 2000 | 0 | 0
| Материалы: | [7 empty] | 0
1 | Труба гофрированная защитная |  | Ø22 | пог. м |  | 2000 | 2000 | 0 | 0 |  | 0
| Материалы: | [7 empty] | 0
1 | Фасонные изделия и фитинги для ППН трубы |  |  | % |  |  | 0 |  | 0 | для всех разделов, расчитывается от стоимости материалов | 0
2 | Фасонные изделия и фитинги для НПВХ трубы |  |  | % |  |  | 0 |  | 0 | для всех разделов, расчитывается от стоимости материалов | 0
3 | Фасонные изделия и фитинги для ПЭ трубы |  |  | % |  |  | 0 |  | 0 | для всех разделов, расчитывается от стоимости материалов | 0
4 | Фасонные изделия и фитинги для ПЭ (сшитый) трубы |  |  | % |  |  | 0 |  | 0 | для всех разделов, расчитывается от стоимости материалов | 0
5 | Фасонные изделия и фитинги для канализационной трубы |  |  | % |  |  | 0 |  | 0 | для всех разделов, расчитывается от стоимости материалов | 0
6 | Фасонные изделия и фитинги для стальной трубы |  |  | % |  |  | 0 |  | 0 | для всех разделов, расчитывается от стоимости материалов | 0
7 | Прочие материалы |  |  | % |  |  | 0 |  | 0 | для всех разделов, расчитывается от стоимости материалов | 0
11.03.06 | ПНР | [7 empty] | 0
11.03.06.00 | ПНР | [7 empty] | 0
| Работы: | [7 empty] | 0
| Пусконаладочные работы системы канализации: пролив |  |  | компл. |  | 1 | 1 | 0 | 0
ИТОГО по сметному расчету, в тч НДС: | [8 empty] | 0
Всего стоимость работ | [8 empty] | 0
Всего стоимость материалов | [8 empty] | 0
в тч НДС ____% | [9 empty] | указать %
Расценки на работы включают:
Примечание:
В стоимость пусконоладочных работ входит: ПНР Насосной станции ХП, ПНР Насосной станции пожаротушения, Автоматизация (узлов учета воды, повысительной НУ) с учетом материалов, Автоматизация насосов системы пожаротушения (кабельно проводниковая продукция, лотки итд) с учетом материалов
- | В случае, если один из перечисленных прочих материалов не был использован по факту при производстве работ, заказчик вправе откорректировать процент расходных материалов в актах выполненных работ (формы КС-2, КС-3), уменьшив на сумму исключенного материала.
- | Стоимость СМР учитывает - затраты на все второстепенные материалы и работы необходимые для осуществления полного комплекса работ, включая затраты: обеспечение технической водой для производства работ и бытовых целей; на мобилизацию, аренду и эксплуатацию всех необходимых механизмов, оборудования и инструментов, бытовых помещений и биотуалетов; на подъем материалов и разноску по этажам к местам производства работ; выполнение сопутствующих работ; вывоз мусора; накладные расходы, прибыль организации, налоги и иные издержки Подрядчика. Обеспечение безопасного производства работ на участке.
- | Стоимость материалов учитывает стоимость доставки.
- | В случае изменения системы налогообложения, риски увеличения стоимости договора относятся на сторону, чья система налогообложения изменяется
Стоимость Работ по настоящему Договору является твердой и включает в себя все виды работ, необходимые для выполнения полного комплекса работ (в случае необходимости закрытия объема больше, чем предусмотрено ЛСР, расценки на работы подлежат корректировке в меньшую сторону с сохранением твердой стоимости работ)

## Работы
Сводная ведомость объемов работ
Наименование | Ед. изм. | Количество | Цена за ед., руб | Сумма, руб | Примечание
Бурение отверстий до 130 мм | шт | 319 |  | 0
Бурение отверстий до 80 мм | шт | 52 |  | 0
Изоляция трубопровода | м | 829 |  | 0
Монтаж защитного кожуха | м2 | 80 |  | 0
Монтаж клапана (фланцевые, резьбовые) до 32 мм | шт | 1 |  | 0
Монтаж клапана канализационного | шт | 14 |  | 0
Монтаж кранов (фланцевые, резьбовые) до 32 мм | шт | 1 |  | 0
Монтаж муфты противопожарной | шт | 721 |  | 0
Монтаж ревизии | шт | 166 |  | 0
Монтаж трапа | шт | 48 |  | 0
Прокладка трубы канализационной (для внутренних работ) | м | 1358 |  | 0
Прокладка трубы ППН | м | 674 |  | 0
Прокладка трубы ПЭ | м | 32.5 |  | 0
Бурение отверстий 130 мм | шт | 100 |  | 0
Прокладка трубы НПВХ клеевая | м | 360 |  | 0
Бурение отверстий до 60мм | шт | 192 |  | 0
Пробивка отверстий до 40 мм | шт | 180 |  | 0
Прокладка трубы ПЭ сшитый (МП) | м | 2000 |  | 0
Прокладка трубы стальной от 57 мм | м | 64 |  | 0
Монтаж дренажного насоса | шт | 7 |  | 0
Монтаж клапанов | шт | 7 |  | 0
Монтаж кранов | шт | 7 |  | 0
Установка раковины | шт | 1 |  | 0
Установка смесителя | шт | 2 |  | 0
Установка унитаза | шт | 1 |  | 0
Пусконаладочные работы системы канализации: пролив | компл. | 1 |  | 0
Прочие работы (навигация) | компл. | 1 |  | 0
Монтаж трубы гофрированной | м | 2000 |  | 0
Итог |  |  |  | 0
|  |  | Проверка: | 0

## Материалы
Сводная ведомость объемов материала
Наим. | Артикул, марка, произв. | Хар-ка | Ед. изм. | Количество | Цена за ед., руб | Сумма, руб | Прим. | Форма закупа
Окожушка |  | оцинк. сталь 0,5мм | м2 | 60 |  | 0 | Гильзы
Окожушка |  | Базальтовый мат фольгированный, огнеупорный 10 мм | м2 | 20 |  | 0 | гильзы
Труба гофрированная защитная |  | Ø22 | пог. м | 2000 |  | 0
Трап |  | с сухим затвором верикальный Ф50 | шт | 48 |  | 0
Цилиндры фольгированные | Rockwool | 110х50 мм | пог. м | 13 |  | 0
Трубная изоляция | K-FLEX | из вспененного полиэтилена 13мм 42х13 | пог. м | 8 |  | 0
Трубная изоляция | K-FLEX | Ф110*9мм | пог. м | 20 |  | 0
Клапан канализационный | Контур | Ф50 вакуумный серый | шт | 8 |  | 0
Клапан канализационный | Контур | 110 вакуумный белый | шт | 7 |  | 0
Труба НПВХ |  | клеевая Ф110х4,2 PN10 L=3m | пог. м | 360 |  | 0
Труба полипропиленовая | Контур | PPH PN20 DN25х5,4 арм.стекловолокно | пог. м | 20 |  | 0
Труба полипропиленовая | Контур | PPH PN20 DN40х6,7 арм.стекловолокно | пог. м | 654 |  | 0
Труба электросварная (пог.м.) |  | стальная D-57х2,5 | пог. м | 64 |  | 0 | Гильзы
Кран шаровой | Valtec | полнопроходной с НГ 1 1/4 | шт | 8 |  | 0
Труба канализационная (пог.м.) | Контур | бесшумная белая D-110х3,4 | пог. м | 1163 |  | 0
Труба канализационная (пог.м.) | Контур | бесшумная белая D-50х3,4 | пог. м | 25 |  | 0
Труба канализационная (пог.м.) | Контур | серая ПП D-50х3,4 | пог. м | 170 |  | 0
Насос дренажный |  | ГНОМ 7/7 | шт | 7 |  | 0
Ревизия канализационная | Контур | полипропиленовая Ду-50 бесшумная | шт | 2 |  | 0
Ревизия канализационная |  | НПВХ Ду-110 | шт | 8 |  | 0 | Тройник клеевой 90º Д110 PN10 + Патрубок гладкий с ПВХ фланцем 110 мм (прочистка, ревизия)
Ревизия канализационная |  | НПВХ Ду- Ostendof | шт | 8 |  | 0
Ревизия канализационная | Контур | полипропиленовая Ду-110 бесшумная | шт | 148 |  | 0
Труба сшитый полиэтилен | ONE PLUS | DN-20х2,8 PN-10bar PEXа | пог. м | 2000 |  | 0
Унитаз |  | компакт с косым выпуском | шт | 1 |  | 0
Раковина |  | с пьедесталом керамика | шт | 1 |  | 0
Эмаль (кг.) |  | ПФ-115 | кг | 36 |  | 0 | Для навигации
Клапан обратный | Valtec | 1 1/4 Ду-32 Ру-16бар | шт | 8 |  | 0
Труба полиэтиленовая (пог.м.) |  | ПЭ-100 SDR17,0 DN110 N-техническая | пог. м | 32.5 |  | 0
Муфта противопожарная |  | ПМ-50/60 | шт | 97 |  | 0
Муфта противопожарная |  | ПМ-40 | шт | 192 |  | 0
Муфта противопожарная |  | ПМ-110/60 | шт | 432 |  | 0
Теплоизоляция трубная | Rockwool | 110х20мм Навивные цилидры из каменной ваты фольгированные | пог. м | 109 |  | 0 | гильза для канализации
Теплоизоляция трубная | Rockwool | 110х20мм Навивные цилидры из каменной ваты фольгированные | пог. м | 33 |  | 0 | гильзы
Теплоизоляция трубная | K-FLEX | 42х13мм вспененный полиэтилен | пог. м | 646 |  | 0
Смеситель |  | для раковины однорычажный хром | шт | 1 |  | 0
Смеситель |  | для ванны и душа двухвентильный хром | шт | 1 |  | 0
Фасонные изделия и фитинги для ППН трубы |  |  | % |  |  | 0 | для всех разделов, расчитывается от стоимости материалов
Фасонные изделия и фитинги для НПВХ трубы |  |  | % |  |  | 0 | для всех разделов, расчитывается от стоимости материалов
Фасонные изделия и фитинги для ПЭ трубы |  |  | % |  |  | 0 | для всех разделов, расчитывается от стоимости материалов
Фасонные изделия и фитинги для ПЭ (сшитый) трубы |  |  | % |  |  | 0 | для всех разделов, расчитывается от стоимости материалов
Фасонные изделия и фитинги для канализационной трубы |  |  | % |  |  | 0 | для всех разделов, расчитывается от стоимости материалов
Фасонные изделия и фитинги для стальной трубы |  |  | % |  |  | 0 | для всех разделов, расчитывается от стоимости материалов
Прочие материалы |  |  | % |  |  | 0 | для всех разделов, расчитывается от стоимости материалов
Итог | [5 empty] | 0
[5 empty] | Проверка: | 0

## ПараметрыЗагрузки (hidden)
ЛСР | ЛСРГуид
ГП-72.105.01.11.03 Секция 1_Устройство системы канализации №1 | 37550d7e-b580-11f0-8b59-a036bcbd010b