## ЛСР
Локальный сметный расчет (ЛСР) №7
Объект: «Комплексная застройка территории, расположенной в границах улиц: Тобольский тракт - Обход города Тюмени (мкр. Губернаторский). Многоэтажный жилой дом ГП-72.107» Секция 0, 1, 2
Ведомость объемов работ и расхода материалов по работе: Устройство системы водоснабжения и сопутствующим работам (согласно проекту шифр ВК, стадия Р)
№ | Наименование | Артикул, марка, производитель | Характеристика | Ед. изм. | Норма расхода | Секция 0 | Секция 1 | Секция 2 | Количество | Цена за ед., руб | Сумма, руб | Примечание | Форма закупа материала
11 | Внутренние инженерные сети
11.02 | Устройство системы водоснабжения | [9 empty] | 0
11.02.02 | Устройство водоснабжения (горизонтальная разводка) | [9 empty] | 0
11.02.02.00 | Устройство водоснабжения (горизонтальная разводка) | [9 empty] | 0
| Работы: | [9 empty] | 0
| Бурение отверстий до 100мм |  |  | шт |  | 24 |  |  | 24 | 0 | 0
| Работы: | [9 empty] | 0
| Изоляция трубопровода |  |  | м |  | 798 | 2616 | 5944 | 9358 | 0 | 0
| Материалы: | [9 empty] | 0
1 | Теплоизоляция трубная | K-FLEX | 64х13мм вспененный полиэтилен | пог. м |  | 136 |  |  | 136 | 0 | 0 |  | 0
2 | Теплоизоляция трубная | K-FLEX | 76х13мм вспененный полиэтилен | пог. м |  | 117 |  |  | 117 | 0 | 0 |  | 0
3 | Теплоизоляция трубная | K-FLEX | 89х13мм вспененный полиэтилен | пог. м |  | 20 |  |  | 20 | 0 | 0 |  | 0
4 | Теплоизоляция трубная | K-FLEX | 48х13мм вспененный полиэтилен | пог. м |  | 30 |  |  | 30 | 0 | 0 |  | 0
5 | Теплоизоляция трубная | K-FLEX | 57х13мм вспененный полиэтилен | пог. м |  | 1 |  |  | 1 | 0 | 0 |  | 0
6 | Теплоизоляция трубная | K-FLEX | 50х13мм вспененный полиэтилен | пог. м |  | 41 |  |  | 41 | 0 | 0 |  | 0
7 | Теплоизоляция трубная | K-FLEX | 110х13мм вспененный полиэтилен | пог. м |  | 23 |  |  | 23 | 0 | 0 |  | 0
8 | Теплоизоляция трубная | K-FLEX | 22х13мм вспененный полиэтилен | пог. м |  |  | 2600 | 5928 | 8528 | 0 | 0 |  | 0
9 | Теплоизоляция трубная | K-FLEX | 28х13мм вспененный полиэтилен | пог. м |  | 240 | 16 | 16 | 272 | 0 | 0 |  | 0
10 | Теплоизоляция трубная | K-FLEX | 35х13мм вспененный полиэтилен | пог. м |  | 170 |  |  | 170 | 0 | 0 |  | 0
11 | Теплоизоляция трубная | K-FLEX | 42х13мм вспененный полиэтилен | пог. м |  | 20 |  |  | 20 | 0 | 0 |  | 0
| Работы: | [9 empty] | 0
| Монтаж автоматического воздухоотводчика |  |  | шт |  |  | 8 | 8 | 16 | 0 | 0
| Материалы: | [9 empty] | 0
1 | Воздухоотводчик | Valtec | автоматический Ду-15 10bar | шт |  |  | 8 | 8 | 16 | 0 | 0 |  | 0
| Работы: | [9 empty] | 0
| Монтаж затвора |  |  | шт |  | 2 |  |  | 2 | 0 | 0
| Материалы: | [9 empty] | 0
1 | Затвор поворотный дисковый | REON | межфланцевый Ду-80 Py-16bar ручной с контролем положения | шт |  | 2 |  |  | 2 | 0 | 0 |  | 0
| Работы: | [9 empty] | 0
| Монтаж клапана (фланцевые, резьбовые) до 32 мм |  |  | шт |  | 6 | 8 | 8 | 22 | 0 | 0
| Материалы: | [9 empty] | 0
1 | Клапан балансировочный | Weser | ручной MVT-R Ду-25 Ру-16бар | шт |  | 4 |  |  | 4 | 0 | 0 |  | 0
2 | Клапан обратный | Valtec | муфтовый Ду-20 Ру-16бар | шт |  | 2 |  |  | 2 | 0 | 0 |  | 0
3 | Клапан регулирующий | Valtec | понижения давления резьбовой Ду-15Ру-10 бар | шт |  |  | 8 | 8 | 16 | 0 | 0 |  | 0
| Работы: | [9 empty] | 0
| Монтаж клапана (фланцевые, резьбовые) от 40 мм |  |  | шт |  | 11 |  |  | 11 | 0 | 0
| Материалы: | [9 empty] | 0
1 | Клапан балансировочный | Weser | ручной MVT-R Ду-40 Ру-16бар | шт |  | 1 |  |  | 1 | 0 | 0 |  | 0
2 | Клапан балансировочный | Weser | ручной фланцевый Ду-65 Ру-16бар | шт |  | 1 |  |  | 1 | 0 | 0 |  | 0
3 | Клапан балансировочный | Weser | ручной фланцевый Ду-50 Ру-16бар | шт |  | 1 |  |  | 1 | 0 | 0 |  | 0
4 | Клапан обратный | REON | Межфланцевый Ду-100 Ру-16бар | шт |  | 2 |  |  | 2 | 0 | 0 |  | 0
5 | Клапан обратный | REON | Межфланцевый Ду-80 Ру-16бар | шт |  | 4 |  |  | 4 | 0 | 0 |  | 0
6 | Клапан обратный | REON | Межфланцевый Ду-65 Ру-16бар | шт |  | 2 |  |  | 2 | 0 | 0 |  | 0
| Работы: | [9 empty] | 0
| Монтаж коллектора |  |  | шт |  |  | 52 | 62 | 114 | 0 | 0
| Материалы: | [9 empty] | 0
1 | Коллектор (в сборе) распределительный |  | Д-50 с 5-ю выходами (диаметр подключения Ду32) | шт |  |  |  | 48 | 48 | 0 | 0 | в комплекте с кранами, фильтами, редукторами давления. | 0
2 | Коллектор (в сборе) распределительный |  | Д-40 с 1-м выходом (диаметр подключения Ду25) | шт |  |  |  | 1 | 1 | 0 | 0 | в комплекте с кранами, фильтрами, редукторами давления | 0
3 | Коллектор (в сборе) распределительный |  | Д-50 с 2-мя выходами (диаметр подключения Ду32) | шт |  |  |  | 4 | 4 | 0 | 0 |  | 0
4 | Коллектор (в сборе) распределительный |  | Д-50 с 2-мя выходами (диаметр подключения Ду32) | шт |  |  | 26 |  | 26 | 0 | 0 | в комплекте с кранами, фильтами, редукторами давления. | 0
5 | Коллектор (в сборе) распределительный |  | Д-50 с 2-мя выходами (диаметр подключения Ду32) | шт |  |  |  | 1 | 1 | 0 | 0 | в комплекте с кранами, фильтрами, редукторами давления | 0
6 | Коллектор (в сборе) распределительный |  | Д-50 с 3-мя выходами (диаметр подключения Ду32) | шт |  |  | 26 | 4 | 30 | 0 | 0 | в комплекте с кранами, фильтами, редукторами давления. | 0
7 | Коллектор (в сборе) распределительный |  | Д-50 с 4-мя выходами (диаметр подключения Ду32) | шт |  |  |  | 4 | 4 | 0 | 0 | в комплекте с кранами, фильтами, редукторами давления. | 0
| Работы: | [9 empty] | 0
| Монтаж крана с электроприводом |  |  | шт |  |  | 130 | 282 | 412 | 0 | 0
| Материалы: | [9 empty] | 0
1 | Кран шаровой | Gidrolock | муфтовый с электроприводом В/В Ду-15 полнопроходной | шт |  |  | 130 | 282 | 412 | 0 | 0 |  | 0
| Работы: | [9 empty] | 0
| Монтаж кранов (фланцевые, резьбовые) до 32 мм |  |  | шт |  | 149 | 81 | 157 | 387 | 0 | 0
| Материалы: | [9 empty] | 0
1 | Кран шаровой | Valtec | Ду-15 полнопроходный с НГ | шт |  | 25 |  |  | 25 | 0 | 0 |  | 0
2 | Кран шаровой | Valtec | Ду-20 полнопроходный с НГ | шт |  | 12 |  |  | 12 | 0 | 0 |  | 0
3 | Кран шаровой | Valtec | Ду-25 полнопроходный с НГ | шт |  | 4 |  |  | 4 | 0 | 0 |  | 0
4 | Кран шаровой | Valtec | Ду-32 полнопроходный с НГ | шт |  | 2 |  |  | 2 | 0 | 0 |  | 0
5 | Кран шаровой | Valtec | муфтовый со штуцером Ду-20 | шт |  | 4 |  |  | 4 | 0 | 0 |  | 0
6 | Кран шаровой | Valtec | ВР-ВР Ду-15 полнопроходной | шт |  | 95 | 8 | 8 | 111 | 0 | 0 |  | 0
7 | Кран шаровой | Valtec | ВР-ВР Ду-20 полнопроходной | шт |  | 4 |  |  | 4 | 0 | 0 |  | 0
8 | Кран шаровой |  | ВР-НР Ду-15 полнопроходной | шт |  |  |  | 3 | 3 | 0 | 0 | для УВП | 0
9 | Кран шаровой | Valtec | ВР-НР Ду-15 полнопроходной | шт |  |  | 65 | 138 | 203 | 0 | 0 | для УВП | 0
10 | Кран шаровой | Valtec | ВР-НР Ду-15 полнопроходной | шт |  |  | 8 | 8 | 16 | 0 | 0 |  | 0
11 | Кран трехходовой для манометра |  | Ду-15 Ру-16 G1/2-М20х1,5 латунь | шт |  | 3 |  |  | 3 | 0 | 0 |  | 0
| Работы: | [9 empty] | 0
| Монтаж кранов (фланцевые, резьбовые) от 40 мм |  |  | шт |  | 27 |  |  | 27 | 0 | 0
| Материалы: | [9 empty] | 0
1 | Кран шаровой | Valtec | c НГ Ду-50 полнопроходной | шт |  | 8 |  |  | 8 | 0 | 0 |  | 0
2 | Кран шаровой | LD | фланцевый Ду-100 PN1,6 с электроприводом | шт |  | 1 |  |  | 1 | 0 | 0 |  | 0
3 | Кран шаровой | LD | межфланцевый СТРИЖ Ду-50 PN1,6 | шт |  | 3 |  |  | 3 | 0 | 0 |  | 0
4 | Кран шаровой | LD | межфланцевый СТРИЖ Ду-65 PN1,6 | шт |  | 1 |  |  | 1 | 0 | 0 |  | 0
5 | Кран шаровой | LD | фланцевый Ду-80 | шт |  | 9 |  |  | 9 | 0 | 0 |  | 0
6 | Кран шаровой | LD | фланцевый Ду-100 | шт |  | 5 |  |  | 5 | 0 | 0 |  | 0
| Работы: | [9 empty] | 0
| Монтаж насосной установки повышения давления |  |  | шт |  | 1 |  |  | 1 | 0 | 0
| Материалы: | [9 empty] | 0
1 | Насосная установка повышения давления | WILO либо аналог | 16бар Q=15,9 м3/час Н=69 м | шт | 1 | 1 |  |  | 1 | 0 | 0 | COR-3 MVL 808/SKw-EB-R или аналог. в комплекте с виброкомпенсаторами 4 шт | 0
| Работы: | [9 empty] | 0
| Монтаж НСПС |  |  | шт |  | 2 |  |  | 2 | 0 | 0
| Материалы: | [9 empty] | 0
1 | Переход |  | сварной Д125/108 ПЭ / Сталь | шт |  | 2 |  |  | 2 | 0 | 0 |  | 0
| Работы: | [9 empty] | 0
| Монтаж счетчика |  |  | шт |  | 1 |  |  | 1 | 0 | 0
| Материалы: | [9 empty] | 0
| Присоединители для счетчика |  |  | компл. |  | 1 |  |  | 1 | 0 | 0 | ответные фланцы+ прокладки | Закупка подрядчик
1 | Вставка ремонтная |  | для счетчика Ду50 мм | шт |  | 1 |  |  | 1 | 0 | 0 |  | 0
2 | Счетчик воды | Пульсар | с импульсным выходом Ду-50 Qn- L- | шт |  | 1 |  |  | 1 | 0 | 0 | Счетчик с импульсным выходом и системой передачи показаний по RS-485 Ду 50 Qn=40 м3/ч , Qmin=0,45 м3/ч , IP68 | 0
| Работы: | [9 empty] | 0
| Монтаж трубы из сшитого полиэтилена |  |  | м |  |  | 2600 | 5928 | 8528 | 0 | 0
| Материалы: | [9 empty] | 0
1 | Труба сшитый полиэтилен | ONE PLUS | DN-20х2,8 PN-10bar PEXа | пог. м |  |  | 2600 | 5928 | 8528 | 0 | 0 |  | 0
| Работы: | [9 empty] | 0
| Монтаж фильтра |  |  | шт |  | 1 | 8 | 8 | 17 | 0 | 0
| Материалы: | [9 empty] | 0
1 | Фильтр сетчатый | REON | фланцевый Ду-100 | шт |  | 1 |  |  | 1 | 0 | 0 |  | 0
2 | Фильтр сетчатый | Valtec | муфтовый ВР-ВР Ду-15 латунь | шт |  |  | 8 | 8 | 16 | 0 | 0 |  | 0
| Работы: | [9 empty] | 0
| Прокладка трубы ППН |  |  | пог. м |  | 690 | 19 | 19 | 728 | 0 | 0
| Материалы: | [9 empty] | 0
1 | Труба полипропиленовая |  | PPH PN20 DN50х8,3 арм.стекловолокно | пог. м |  | 41 |  |  | 41 | 0 | 0 |  | 0
2 | Труба полипропиленовая |  | PPH PN25 DN25х4,2 арм.стекловолокно | пог. м |  | 240 | 19 | 19 | 278 | 0 | 0 |  | 0
3 | Труба полипропиленовая |  | PPH PN20 DN32х5,4 арм.стекловолокно | пог. м |  | 170 |  |  | 170 | 0 | 0 |  | 0
4 | Труба полипропиленовая |  | PPH PN20 DN40х6,7 арм.стекловолокно | пог. м |  | 20 |  |  | 20 | 0 | 0 |  | 0
5 | Труба полипропиленовая |  | PPH PN20 DN63х10,5 арм.стекловолокно | пог. м |  | 136 |  |  | 136 | 0 | 0 |  | 0
6 | Труба полипропиленовая |  | PPH PN20 DN75х12,5 арм.стекловолокно | пог. м |  | 83 |  |  | 83 | 0 | 0 |  | 0
| Работы: | [9 empty] | 0
| Прокладка трубы ПЭ |  |  | м |  | 4 |  |  | 4 | 0 | 0
| Материалы: | [9 empty] | 0
1 | Труба полиэтиленовая (пог.м.) |  | ПЭ-100 SDR13,6 DN125х8,1 | пог. м |  | 4 |  |  | 4 | 0 | 0 |  | 0
| Работы: | [9 empty] | 0
| Прокладка трубы стальной до 40 мм |  |  | пог. м |  | 60.5 |  |  | 60.5 | 0 | 0
| Материалы: | [9 empty] | 0
1 | Труба стальная |  | 12Х18Н10Т сварка D-26x2.5 | м |  | 30 |  |  | 30 | 0 | 0 |  | 0
2 | Труба стальная |  | 12Х18Н10Т сварка D-48x3.5 | м |  | 30 |  |  | 30 | 0 | 0 |  | 0
3 | Труба стальная |  | 12Х18Н10Т сварка D-22x3 | м |  | 0.5 |  |  | 0.5 | 0 | 0 |  | 0
| Работы: | [9 empty] | 0
| Прокладка трубы стальной от 57 мм |  |  | м |  | 119 |  |  | 119 | 0 | 0
| Материалы: | [9 empty] | 0
1 | Труба стальная |  | 12Х18Н10Т сварка D-108x4.0 | м |  | 23 |  |  | 23 | 0 | 0 |  | 0
2 | Труба стальная |  | 12Х18Н10Т сварка D-57x3.5 | м |  | 1 |  |  | 1 | 0 | 0 |  | 0
3 | Труба стальная |  | 12Х18Н10Т сварка D-89x4.5 | м |  | 45 |  |  | 45 | 0 | 0 |  | 0
4 | Труба стальная |  | 12Х18Н10Т сварка D-76x3.5 | м |  | 34 |  |  | 34 | 0 | 0 |  | 0
5 | Труба электросварная (пог.м.) |  | стальная D-89х4,0 | пог. м |  | 8 |  |  | 8 | 0 | 0 |  | 0
6 | Труба электросварная (пог.м.) |  | стальная D-108х4,0 | пог. м |  | 8 |  |  | 8 | 0 | 0 |  | 0
11.02.02.27 | Устройство водоснабжения в КУИ | [9 empty] | 0
| Работы: | [9 empty] | 0
| Монтажные работы |  |  | компл. |  |  | 1 | 1 | 2 | 0 | 0
| Материалы: | [9 empty] | 0
1 | Труба полипропиленовая |  | PPH PN25 DN25х4,2 арм.стекловолокно | пог. м |  |  | 12 | 12 | 24 | 0 | 0 |  | 0
2 | Кран шаровой | Valtec | ВР-НР Ду-15 полнопроходной | шт |  |  | 5 | 5 | 10 | 0 | 0 |  | 0
3 | Фильтр сетчатый | Valtec | муфтовый ВР-ВР Ду-15 латунь | шт |  |  | 2 | 2 | 4 | 0 | 0 |  | 0
4 | Клапан регулирующий | Valtec | понижения давления резьбовой Ду-15Ру-10 бар | шт |  |  | 2 | 2 | 4 | 0 | 0 |  | 0
11.02.04 | Устройство стояков для горизонтальной системы водоснабжения | [9 empty] | 0
11.02.04.01 | Устройство водоснабжения В-1 | [9 empty] | 0
| Работы: | [9 empty] | 0
| Бурение отверстий до 80мм |  |  | шт |  |  | 38 | 38 | 76 | 0 | 0
| Работы: | [9 empty] | 0
| Монтаж защитного кожуха |  |  | м2 |  |  | 3 | 3 | 6 | 0 | 0
| Материалы: | [9 empty] | 0
1 | Окожушка |  | оцинк. сталь 0,5мм | м2 |  |  | 3 | 3 | 6 | 0 | 0 | гильзы | 0
| Работы: | [9 empty] | 0
| Монтаж муфты противопожарной |  |  | шт |  |  | 26 | 34 | 60 | 0 | 0
| Материалы: | [9 empty] | 0
1 | Муфта противопожарная |  | ПМ-50 | шт |  |  | 26 | 34 | 60 | 0 | 0 |  | 0
| Работы: | [9 empty] | 0
| Монтаж счетчика |  |  | шт |  |  | 70 | 146 | 216 | 0 | 0
| Материалы: | [9 empty] | 0
1 | Присоединители для счетчика |  |  | компл. |  |  | 70 | 146 | 216 | 0 | 0 | с обратным клапаном | 0
2 | Вставка ремонтная |  | для счетчика Ду15 мм | шт |  |  | 70 | 146 | 216 | 0 | 0 |  | 0
3 | Счетчик воды | Пульсар | с импульсным выходом Ду-15 Qn-1,5м3/час L-110мм | шт |  |  | 70 | 146 | 216 | 0 | 0 |  | 0
| Работы: | [9 empty] | 0
| Монтаж трубной изоляции |  |  | м |  |  | 114 | 132 | 246 | 0 | 0
| Материалы: | [9 empty] | 0
1 | Теплоизоляция трубная | K-FLEX | 64х13мм вспененный полиэтилен | пог. м |  |  |  | 98 | 98 | 0 | 0 |  | 0
2 | Теплоизоляция трубная | K-FLEX | 50х13мм вспененный полиэтилен | пог. м |  |  | 86 |  | 86 | 0 | 0 |  | 0
3 | Теплоизоляция трубная | K-FLEX | 42х13мм вспененный полиэтилен | пог. м |  |  | 28 | 34 | 62 | 0 | 0 |  | 0
| Работы: | [9 empty] | 0
| Пробивка отверстий |  |  | шт |  |  | 70 | 80 | 150 | 0 | 0
| Работы: | [9 empty] | 0
| Прокладка трубы ППН |  |  | пог. м |  |  | 136 | 172 | 308 | 0 | 0
| Материалы: | [9 empty] | 0
1 | Труба полипропиленовая |  | PPH PN20 DN50х8,3 арм.стекловолокно | пог. м |  |  | 86 |  | 86 | 0 | 0 |  | 0
2 | Труба полипропиленовая |  | PPH PN25 DN25х4,2 арм.стекловолокно | пог. м |  |  | 22 | 42 | 64 | 0 | 0 |  | 0
3 | Труба полипропиленовая |  | PPH PN20 DN40х6,7 арм.стекловолокно | пог. м |  |  | 28 | 32 | 60 | 0 | 0 |  | 0
4 | Труба полипропиленовая |  | PPH PN20 DN63х10,5 арм.стекловолокно | пог. м |  |  |  | 98 | 98 | 0 | 0 |  | 0
| Работы: | [9 empty] | 0
| Прокладка трубы стальной от 57 мм |  |  | м |  |  |  | 12 | 12 | 0 | 0
| Материалы: | [9 empty] | 0
1 | Труба электросварная (пог.м.) |  | стальная D-76х3,5 | пог. м |  |  |  | 12 | 12 | 0 | 0 | гильзы | 0
11.02.04.02 | Устройство водоснабжения Т-3 | [9 empty] | 0
| Работы: | [9 empty] | 0
| Бурение отверстий до 80мм |  |  | шт |  |  | 35 | 43 | 78 | 0 | 0
| Работы: | [9 empty] | 0
| Изоляция трубопровода |  |  | м |  |  | 132 | 150 | 282 | 0 | 0
| Материалы: | [9 empty] | 0
1 | Теплоизоляция трубная |  | 64х13мм вспененный полиэтилен | пог. м |  |  |  | 116 | 116 | 0 | 0 |  | 0
2 | Теплоизоляция трубная |  | 50х13мм вспененный полиэтилен | пог. м |  |  | 104 |  | 104 | 0 | 0 |  | 0
3 | Теплоизоляция трубная |  | 42х13мм вспененный полиэтилен | пог. м |  |  | 28 | 34 | 62 | 0 | 0 |  | 0
| Работы: | [9 empty] | 0
| Монтаж автоматического воздухоотводчика |  |  | шт |  |  | 2 | 2 | 4 | 0 | 0
| Материалы: | [9 empty] | 0
1 | Воздухоотводчик | Valtec | автоматический Ду-15 10bar | шт |  |  | 2 | 2 | 4 | 0 | 0 |  | 0
| Работы: | [9 empty] | 0
| Монтаж защитного кожуха |  |  | м2 |  |  | 3 | 3 | 6 | 0 | 0
| Материалы: | [9 empty] | 0
1 | Окожушка |  | оцинк. сталь 0,5мм | м2 |  |  | 3 | 3 | 6 | 0 | 0 | гильзы | 0
| Работы: | [9 empty] | 0
| Монтаж кранов (фланцевые, резьбовые) до 32 мм |  |  | шт |  |  | 2 | 2 | 4 | 0 | 0
| Материалы: | [9 empty] | 0
1 | Кран шаровой | Valtec | ВР-ВР Ду-15 полнопроходной | шт |  |  | 2 | 2 | 4 | 0 | 0 |  | 0
| Работы: | [9 empty] | 0
| Монтаж муфты противопожарной |  |  | шт |  |  | 26 | 34 | 60 | 0 | 0
| Материалы: | [9 empty] | 0
1 | Муфта противопожарная |  | ПМ-50 | шт |  |  | 26 | 34 | 60 | 0 | 0 |  | 0
| Работы: | [9 empty] | 0
| Монтаж счетчика |  |  | шт |  |  | 70 | 146 | 216 | 0 | 0
| Материалы: | [9 empty] | 0
1 | Присоединители для счетчика |  |  | компл. |  |  | 70 | 146 | 216 | 0 | 0 | с обратным клапаном | 0
2 | Вставка ремонтная |  | для счетчика Ду15 мм | шт |  |  | 70 | 146 | 216 | 0 | 0 |  | 0
3 | Счетчик воды | Пульсар | с импульсным выходом Ду-15 Qn-1,5м3/час L-110мм | шт |  |  | 70 | 146 | 216 | 0 | 0 |  | 0
| Работы: | [9 empty] | 0
| Пробивка отверстий |  |  | шт |  |  | 70 | 80 | 150 | 0 | 0
| Работы: | [9 empty] | 0
| Прокладка трубы ППН |  |  | пог. м |  |  | 154 | 192 | 346 | 0 | 0
| Материалы: | [9 empty] | 0
1 | Труба полипропиленовая |  | PPH PN20 DN50х8,3 арм.стекловолокно | пог. м |  |  | 104 |  | 104 | 0 | 0 |  | 0
2 | Труба полипропиленовая |  | PPH PN25 DN25х4,2 арм.стекловолокно | пог. м |  |  | 22 | 42 | 64 | 0 | 0 |  | 0
3 | Труба полипропиленовая |  | PPH PN20 DN40х6,7 арм.стекловолокно | пог. м |  |  | 28 | 34 | 62 | 0 | 0 |  | 0
4 | Труба полипропиленовая |  | PPH PN20 DN63х10,5 арм.стекловолокно | пог. м |  |  |  | 116 | 116 | 0 | 0 |  | 0
11.02.04.03 | Устройство водоснабжения Т-4 | [9 empty] | 0
| Работы: | [9 empty] | 0
| Бурение отверстий до 80мм |  |  | шт |  |  | 38 | 43 | 81 | 0 | 0
| Работы: | [9 empty] | 0
| Изоляция трубопровода |  |  | м |  |  | 105 | 117 | 222 | 0 | 0
| Материалы: | [9 empty] | 0
1 | Теплоизоляция трубная | K-FLEX | 32х13мм вспененный полиэтилен | пог. м |  |  | 95 |  | 95 | 0 | 0 |  | 0
2 | Теплоизоляция трубная | K-FLEX | 28х13мм вспененный полиэтилен | пог. м |  |  | 10 | 10 | 20 | 0 | 0 |  | 0
3 | Теплоизоляция трубная | K-FLEX | 42х13мм вспененный полиэтилен | пог. м |  |  |  | 107 | 107 | 0 | 0 |  | 0
| Работы: | [9 empty] | 0
| Монтаж автоматического воздухоотводчика |  |  | шт |  |  | 2 | 2 | 4 | 0 | 0
| Материалы: | [9 empty] | 0
1 | Воздухоотводчик |  | автоматический Ду-15 10bar | шт |  |  | 2 | 2 | 4 | 0 | 0 |  | 0
| Работы: | [9 empty] | 0
| Монтаж защитного кожуха |  |  | м2 |  |  | 3 | 3 | 6 | 0 | 0
| Материалы: | [9 empty] | 0
1 | Окожушка |  | оцинк. сталь 0,5мм | м2 |  |  | 3 | 3 | 6 | 0 | 0 | гильзы | 0
| Работы: | [9 empty] | 0
| Монтаж кранов (фланцевые, резьбовые) до 32 мм |  |  | шт |  |  | 4 | 4 | 8 | 0 | 0
| Материалы: | [9 empty] | 0
1 | Кран шаровой | Valtec | Ду-25 полнопроходный с НГ | шт |  |  | 2 | 2 | 4 | 0 | 0 |  | 0
2 | Кран шаровой | Valtec | ВР-ВР Ду-15 полнопроходной | шт |  |  | 2 | 2 | 4 | 0 | 0 |  | 0
| Работы: | [9 empty] | 0
| Монтаж муфты противопожарной |  |  | шт |  |  | 26 | 34 | 60 | 0 | 0
| Материалы: | [9 empty] | 0
1 | Муфта противопожарная |  | ПМ32 | шт |  |  | 26 | 34 | 60 | 0 | 0 |  | 0
| Работы: | [9 empty] | 0
| Прокладка трубы ППН |  |  | пог. м |  |  | 105 | 117 | 222 | 0 | 0
| Материалы: | [9 empty] | 0
1 | Труба полипропиленовая |  | PPH PN25 DN25х4,2 арм.стекловолокно | пог. м |  |  | 10 | 10 | 20 | 0 | 0 |  | 0
2 | Труба полипропиленовая |  | PPH PN20 DN32х5,4 арм.стекловолокно | пог. м |  |  | 95 |  | 95 | 0 | 0 |  | 0
3 | Труба полипропиленовая |  | PPH PN20 DN40х6,7 арм.стекловолокно | пог. м |  |  |  | 107 | 107 | 0 | 0 |  | 0
11.02.99 | Прочие работы | [9 empty] | 0
11.02.99.00 | Прочие работы | [9 empty] | 0
| Работы: | [9 empty] | 0
| Прочие работы (навигация) |  |  | компл. |  |  | 1 | 1 | 2 | 0 | 0
| Материалы: | [9 empty] | 0
1 | Эмаль (кг.) |  | ПФ-115 | кг |  |  | 25 | 60 | 85 | 0 | 0 | Для навигации | 0
| Материалы: | [9 empty] | 0
1 | Фитинги для ПЭ (сшитый) трубы |  |  | % |  |  |  |  | 0 |  | 0 | для всех разделов, расчитывается от стоимости материалов | 0
2 | Фитинги для ППН трубы |  |  | % |  |  |  |  | 0 |  | 0 | для всех разделов, расчитывается от стоимости материалов | 0
3 | Фитинги для ПЭ трубы |  |  | % |  |  |  |  | 0 |  | 0 | для всех разделов, расчитывается от стоимости материалов | 0
4 | Фитинги для стальной трубы |  |  | % |  |  |  |  | 0 |  | 0 | для всех разделов, расчитывается от стоимости материалов | 0
5 | Прочие материалы |  |  | % |  |  |  |  | 0 |  | 0 | для всех разделов, расчитывается от стоимости материалов | 0
| Материалы: | [9 empty] | 0
1 | УВП |  | в сумке | шт |  |  | 65 | 141 | 206 | 0 | 0 |  | 0
11.02.03 | ПНР | [9 empty] | 0
11.02.03.00 | ПНР | [9 empty] | 0
| Работы: | [9 empty] | 0
| Пусконаладочные работы системы водоснабжения: регулировка системы, манометрические испытания |  |  | компл. |  | 1 | 1 | 1 | 3 | 0 | 0
ИТОГО по сметному расчету, в тч НДС: | [10 empty] | 0
Всего стоимость работ | [10 empty] | 0
Всего стоимость материалов | [10 empty] | 0
в тч НДС ____% | [11 empty] | указать %
Расценки на работы включают:
Примечание:
- | В стоимость пусконоладочных работ входит: ПНР Насосной станции ХП, Атоматизация (узлов учета воды, повысительной НУ) с учетом материалов
- | Учитывать, что подрядчику необходимо предоставить Акт на инструментальный контроль противопожарного водопровода
- | В случае, если один из перечисленных прочих/фасонных материалов не был использован по факту при производстве работ, заказчик вправе откорректировать процент расходных материалов в актах выполненных работ (формы КС-2, КС-3), уменьшив на сумму исключенного материала.
- | Стоимость СМР учитывает - затраты на все второстепенные материалы и работы необходимые для осуществления полного комплекса работ, включая затраты: обеспечение технической водой для производства работ и бытовых целей; на мобилизацию, аренду и эксплуатацию всех необходимых механизмов, оборудования и инструментов, бытовых помещений и биотуалетов; на подъем материалов и разноску по этажам к местам производства работ; выполнение сопутствующих работ; вывоз мусора; накладные расходы, прибыль организации, налоги и иные издержки Подрядчика. Обеспечение безопасного производства работ на участке.
- | Стоимость материалов учитывает стоимость доставки.
- | В случае изменения системы налогообложения, риски увеличения стоимости договора относятся на сторону, чья система налогообложения изменяется
Стоимость Работ по настоящему Договору является твердой и включает в себя все виды работ, необходимые для выполнения полного комплекса работ (в случае необходимости закрытия объема больше, чем предусмотрено ЛСР, расценки на работы подлежат корректировке в меньшую сторону с сохранением твердой стоимости работ)

## Работы
Сводная ведомость объемов работ
Наименование | Ед. изм. | Количество | Цена за ед., руб | Сумма, руб | Примечание
Бурение отверстий до 100мм | шт | 24 |  | 0
Изоляция трубопровода | м | 9862 |  | 0
Монтаж автоматического воздухоотводчика | шт | 24 |  | 0
Монтаж затвора | шт | 2 |  | 0
Монтаж клапана (фланцевые, резьбовые) до 32 мм | шт | 22 |  | 0
Монтаж клапана (фланцевые, резьбовые) от 40 мм | шт | 11 |  | 0
Монтаж коллектора | шт | 114 |  | 0
Монтаж крана с электроприводом | шт | 412 |  | 0
Монтаж кранов (фланцевые, резьбовые) до 32 мм | шт | 399 |  | 0
Монтаж кранов (фланцевые, резьбовые) от 40 мм | шт | 27 |  | 0
Монтаж насосной установки повышения давления | шт | 1 |  | 0
Монтаж НСПС | шт | 2 |  | 0
Монтаж счетчика | шт | 433 |  | 0
Монтаж трубы из сшитого полиэтилена | м | 8528 |  | 0
Монтаж фильтра | шт | 17 |  | 0
Прокладка трубы ППН | пог. м | 1604 |  | 0
Прокладка трубы ПЭ | м | 4 |  | 0
Прокладка трубы стальной до 40 мм | пог. м | 60.5 |  | 0
Прокладка трубы стальной от 57 мм | м | 131 |  | 0
Монтажные работы | компл. | 2 |  | 0
Пусконаладочные работы системы водоснабжения: регулировка системы, манометрические испытания | компл. | 3 |  | 0
Бурение отверстий до 80мм | шт | 235 |  | 0
Монтаж защитного кожуха | м2 | 18 |  | 0
Монтаж муфты противопожарной | шт | 180 |  | 0
Монтаж трубной изоляции | м | 246 |  | 0
Пробивка отверстий | шт | 300 |  | 0
Прочие работы (навигация) | компл. | 2 |  | 0
Итог |  |  |  | 0
|  |  | Проверка: | 0

## Материалы
Сводная ведомость объемов материала
Наим. | Артикул, марка, произв. | Хар-ка | Ед. изм. | Количество | Цена за ед., руб | Сумма, руб | Прим. | Форма закупа
Окожушка |  | оцинк. сталь 0,5мм | м2 | 18 |  | 0 | гильзы
Труба стальная |  | 12Х18Н10Т сварка D-26x2.5 | м | 30 |  | 0
Труба стальная |  | 12Х18Н10Т сварка D-108x4.0 | м | 23 |  | 0
Труба стальная |  | 12Х18Н10Т сварка D-48x3.5 | м | 30 |  | 0
Труба стальная |  | 12Х18Н10Т сварка D-57x3.5 | м | 1 |  | 0
Труба стальная |  | 12Х18Н10Т сварка D-89x4.5 | м | 45 |  | 0
Труба стальная |  | 12Х18Н10Т сварка D-22x3 | м | 0.5 |  | 0
Труба стальная |  | 12Х18Н10Т сварка D-76x3.5 | м | 34 |  | 0
Присоединители для счетчика |  |  | компл. | 432 |  | 0 | с обратным клапаном
Вставка ремонтная |  | для счетчика Ду50 мм | шт | 1 |  | 0
Вставка ремонтная |  | для счетчика Ду15 мм | шт | 432 |  | 0
Переход |  | сварной Д125/108 ПЭ / Сталь | шт | 2 |  | 0
УВП |  | в сумке | шт | 206 |  | 0
Счетчик воды | Пульсар | с импульсным выходом Ду-50 Qn- L- | шт | 1 |  | 0 | Счетчик с импульсным выходом и системой передачи показаний по RS-485 Ду 50 Qn=40 м3/ч , Qmin=0,45 м3/ч , IP68
Счетчик воды | Пульсар | с импульсным выходом Ду-15 Qn-1,5м3/час L-110мм | шт | 432 |  | 0
Затвор поворотный дисковый | REON | межфланцевый Ду-80 Py-16bar ручной с контролем положения | шт | 2 |  | 0
Труба полипропиленовая |  | PPH PN20 DN50х8,3 арм.стекловолокно | пог. м | 231 |  | 0
Труба полипропиленовая |  | PPH PN25 DN25х4,2 арм.стекловолокно | пог. м | 450 |  | 0
Труба полипропиленовая |  | PPH PN20 DN32х5,4 арм.стекловолокно | пог. м | 265 |  | 0
Труба полипропиленовая |  | PPH PN20 DN40х6,7 арм.стекловолокно | пог. м | 249 |  | 0
Труба полипропиленовая |  | PPH PN20 DN63х10,5 арм.стекловолокно | пог. м | 350 |  | 0
Труба полипропиленовая |  | PPH PN20 DN75х12,5 арм.стекловолокно | пог. м | 83 |  | 0
Труба электросварная (пог.м.) |  | стальная D-89х4,0 | пог. м | 8 |  | 0
Труба электросварная (пог.м.) |  | стальная D-108х4,0 | пог. м | 8 |  | 0
Труба электросварная (пог.м.) |  | стальная D-76х3,5 | пог. м | 12 |  | 0 | гильзы
Кран шаровой | Valtec | Ду-15 полнопроходный с НГ | шт | 25 |  | 0
Кран шаровой | Valtec | Ду-20 полнопроходный с НГ | шт | 12 |  | 0
Кран шаровой | Valtec | Ду-25 полнопроходный с НГ | шт | 8 |  | 0
Кран шаровой | Valtec | Ду-32 полнопроходный с НГ | шт | 2 |  | 0
Кран шаровой | Gidrolock | муфтовый с электроприводом В/В Ду-15 полнопроходной | шт | 412 |  | 0
Кран шаровой | Valtec | c НГ Ду-50 полнопроходной | шт | 8 |  | 0
Кран шаровой | Valtec | муфтовый со штуцером Ду-20 | шт | 4 |  | 0
Кран шаровой | LD | фланцевый Ду-100 PN1,6 с электроприводом | шт | 1 |  | 0
Кран шаровой | LD | межфланцевый СТРИЖ Ду-50 PN1,6 | шт | 3 |  | 0
Кран шаровой | LD | межфланцевый СТРИЖ Ду-65 PN1,6 | шт | 1 |  | 0
Кран шаровой | Valtec | ВР-ВР Ду-15 полнопроходной | шт | 119 |  | 0
Кран шаровой | Valtec | ВР-ВР Ду-20 полнопроходной | шт | 4 |  | 0
Кран шаровой | LD | фланцевый Ду-80 | шт | 9 |  | 0
Кран шаровой |  | ВР-НР Ду-15 полнопроходной | шт | 3 |  | 0 | для УВП
Кран шаровой | Valtec | ВР-НР Ду-15 полнопроходной | шт | 203 |  | 0 | для УВП
Кран шаровой | Valtec | ВР-НР Ду-15 полнопроходной | шт | 26 |  | 0
Кран шаровой | LD | фланцевый Ду-100 | шт | 5 |  | 0
Воздухоотводчик |  | автоматический Ду-15 10bar | шт | 4 |  | 0
Воздухоотводчик | Valtec | автоматический Ду-15 10bar | шт | 20 |  | 0
Кран трехходовой для манометра |  | Ду-15 Ру-16 G1/2-М20х1,5 латунь | шт | 3 |  | 0
Труба сшитый полиэтилен | ONE PLUS | DN-20х2,8 PN-10bar PEXа | пог. м | 8528 |  | 0
Коллектор (в сборе) распределительный |  | Д-50 с 5-ю выходами (диаметр подключения Ду32) | шт | 48 |  | 0 | в комплекте с кранами, фильтами, редукторами давления.
Коллектор (в сборе) распределительный |  | Д-40 с 1-м выходом (диаметр подключения Ду25) | шт | 1 |  | 0 | в комплекте с кранами, фильтрами, редукторами давления
Коллектор (в сборе) распределительный |  | Д-50 с 2-мя выходами (диаметр подключения Ду32) | шт | 4 |  | 0
Коллектор (в сборе) распределительный |  | Д-50 с 2-мя выходами (диаметр подключения Ду32) | шт | 26 |  | 0 | в комплекте с кранами, фильтами, редукторами давления.
Коллектор (в сборе) распределительный |  | Д-50 с 2-мя выходами (диаметр подключения Ду32) | шт | 1 |  | 0 | в комплекте с кранами, фильтрами, редукторами давления
Коллектор (в сборе) распределительный |  | Д-50 с 3-мя выходами (диаметр подключения Ду32) | шт | 30 |  | 0 | в комплекте с кранами, фильтами, редукторами давления.
Коллектор (в сборе) распределительный |  | Д-50 с 4-мя выходами (диаметр подключения Ду32) | шт | 4 |  | 0 | в комплекте с кранами, фильтами, редукторами давления.
Фильтр сетчатый | REON | фланцевый Ду-100 | шт | 1 |  | 0
Фильтр сетчатый | Valtec | муфтовый ВР-ВР Ду-15 латунь | шт | 20 |  | 0
Насосная установка повышения давления | WILO либо аналог | 16бар Q=15,9 м3/час Н=69 м | шт | 1 |  | 0 | COR-3 MVL 808/SKw-EB-R или аналог. в комплекте с виброкомпенсаторами 4 шт
Эмаль (кг.) |  | ПФ-115 | кг | 85 |  | 0 | Для навигации
Клапан балансировочный | Weser | ручной MVT-R Ду-40 Ру-16бар | шт | 1 |  | 0
Клапан балансировочный | Weser | ручной фланцевый Ду-65 Ру-16бар | шт | 1 |  | 0
Клапан балансировочный | Weser | ручной фланцевый Ду-50 Ру-16бар | шт | 1 |  | 0
Клапан балансировочный | Weser | ручной MVT-R Ду-25 Ру-16бар | шт | 4 |  | 0
Клапан обратный | REON | Межфланцевый Ду-100 Ру-16бар | шт | 2 |  | 0
Клапан обратный | Valtec | муфтовый Ду-20 Ру-16бар | шт | 2 |  | 0
Клапан обратный | REON | Межфланцевый Ду-80 Ру-16бар | шт | 4 |  | 0
Клапан обратный | REON | Межфланцевый Ду-65 Ру-16бар | шт | 2 |  | 0
Клапан регулирующий | Valtec | понижения давления резьбовой Ду-15Ру-10 бар | шт | 20 |  | 0
Труба полиэтиленовая (пог.м.) |  | ПЭ-100 SDR13,6 DN125х8,1 | пог. м | 4 |  | 0
Муфта противопожарная |  | ПМ-50 | шт | 120 |  | 0
Муфта противопожарная |  | ПМ32 | шт | 60 |  | 0
Теплоизоляция трубная | K-FLEX | 32х13мм вспененный полиэтилен | пог. м | 95 |  | 0
Теплоизоляция трубная |  | 64х13мм вспененный полиэтилен | пог. м | 116 |  | 0
Теплоизоляция трубная | K-FLEX | 64х13мм вспененный полиэтилен | пог. м | 234 |  | 0
Теплоизоляция трубная | K-FLEX | 76х13мм вспененный полиэтилен | пог. м | 117 |  | 0
Теплоизоляция трубная | K-FLEX | 89х13мм вспененный полиэтилен | пог. м | 20 |  | 0
Теплоизоляция трубная | K-FLEX | 48х13мм вспененный полиэтилен | пог. м | 30 |  | 0
Теплоизоляция трубная | K-FLEX | 57х13мм вспененный полиэтилен | пог. м | 1 |  | 0
Теплоизоляция трубная |  | 50х13мм вспененный полиэтилен | пог. м | 104 |  | 0
Теплоизоляция трубная | K-FLEX | 50х13мм вспененный полиэтилен | пог. м | 127 |  | 0
Теплоизоляция трубная | K-FLEX | 110х13мм вспененный полиэтилен | пог. м | 23 |  | 0
Теплоизоляция трубная | K-FLEX | 22х13мм вспененный полиэтилен | пог. м | 8528 |  | 0
Теплоизоляция трубная | K-FLEX | 28х13мм вспененный полиэтилен | пог. м | 292 |  | 0
Теплоизоляция трубная | K-FLEX | 35х13мм вспененный полиэтилен | пог. м | 170 |  | 0
Теплоизоляция трубная |  | 42х13мм вспененный полиэтилен | пог. м | 62 |  | 0
Теплоизоляция трубная | K-FLEX | 42х13мм вспененный полиэтилен | пог. м | 189 |  | 0
Присоединители для счетчика |  |  | компл. | 1 |  | 0 | ответные фланцы+ прокладки
Фитинги для ПЭ (сшитый) трубы |  |  | % |  |  | 0 | для всех разделов, расчитывается от стоимости материалов
Фитинги для ППН трубы |  |  | % |  |  | 0 | для всех разделов, расчитывается от стоимости материалов
Фитинги для ПЭ трубы |  |  | % |  |  | 0 | для всех разделов, расчитывается от стоимости материалов
Фитинги для стальной трубы |  |  | % |  |  | 0 | для всех разделов, расчитывается от стоимости материалов
Прочие материалы |  |  | % |  |  | 0 | для всех разделов, расчитывается от стоимости материалов
Итог | [5 empty] | 0
[5 empty] | Проверка: | 0

## ПараметрыЗагрузки (hidden)
ЛСР | ЛСРГуид
ГП-72.107.01.11.02 Подвал_Устройство системы водоснабжения №1 | 7518ebe8-ba01-11f0-8b59-a036bcbd010b
ГП-72.107.01.11.02 Секция 1_Устройство системы водоснабжения №2 | 39c021e3-c0f5-11f0-8b59-a036bcbd010b
ГП-72.107.02.11.02 Секция 2_Устройство системы водоснабжения №1 | f6da4107-c106-11f0-8b59-a036bcbd010b