## ЛСР
Локальный сметный расчет (ЛСР) №4
Объект: «Пятисекционный многоквартирный жилой дом со встроенно-пристроенными нежилыми помещениями общественного назначения (№ 1.1, 1.2, 1.3, 2, 3 по ПЗУ) и встроенно-пристроенной подземной автостоянкой» Секция 1, 2, 3, 4, 5
Устройство системы отопления и сопутствующим работам (согласно проекту шифр ОВ, стадия Р)
№ | Наименование | Артикул, марка, производитель | Характеристика | Ед. изм. | Норма расхода | Секция 1.1 | Секция 1.2 | Секция 1.3 | Секция 2 | Секция 3 | Количество | Цена за ед., руб | Сумма, руб | Примечание | Форма закупа материала
11 | Внутренние инженерные сети
11.04 | Устройство системы отопления | [11 empty] | 0
11.04.02 | Устройство стояка для горизонтальной системы отопления | [11 empty] | 0
11.04.02.00 | Устройство стояка для горизонтальной системы отопления | [11 empty] | 0
| Работы: | [11 empty] | 0
| Бурение отверстий Ø60 |  |  | шт |  | 4 | 7 | 4 | 14 | 5 | 34 | 0 | 0
| Работы: | [11 empty] | 0
| Бурение отверстий до 120мм |  |  | шт |  | 19 | 131 | 32 | 158 | 128 | 468 | 0 | 0
| Работы: | [11 empty] | 0
| Бурение отверстий до 80мм |  |  | шт |  | 41 | 36 | 17 | 39 | 35 | 168 | 0 | 0
| Работы: | [11 empty] | 0
| Монтаж автоматического воздухоотводчика |  |  | шт |  | 12 | 26 | 8 | 38 | 22 | 106 | 0 | 0
| Материалы: | [11 empty] | 0
1 | Воздухоотводчик |  | автоматический Ду-15 10bar | шт |  | 12 | 26 | 8 | 38 | 22 | 106 | 0 | 0 |  | 0
| Работы: | [11 empty] | 0
| Монтаж клапана (фланцевые, резьбовые) до 32 мм |  |  | шт |  | 17 | 10 | 7 | 8 | 5 | 47 | 0 | 0
| Материалы: | [11 empty] | 0
1 | Клапан запорный |  | D-15 RLV прямой | шт |  |  | 10 | 7 | 8 | 5 | 30 | 0 | 0 |  | 0
2 | Клапан запорный |  | D-15 RLV прямой | шт |  | 17 |  |  |  |  | 17 | 0 | 0 | радиаторы | 0
| Работы: | [11 empty] | 0
| Монтаж компенсатора сильфонного |  |  | шт |  | 4 | 24 | 6 | 28 | 24 | 86 | 0 | 0
| Материалы: | [11 empty] | 0
1 | Компенсатор сильфонный |  | с защитной гильзой под приварку с внутренней направляющей Ду-40 | шт |  |  | 4 |  | 4 | 4 | 12 | 0 | 0 |  | 0
2 | Компенсатор сильфонный |  | с защитной гильзой под приварку с внутренней направляющей Ду-50 | шт |  | 2 | 4 | 2 | 4 | 8 | 20 | 0 | 0 |  | 0
3 | Компенсатор сильфонный |  | с защитной гильзой под приварку с внутренней направляющей Ду-65 | шт |  |  | 16 | 2 | 12 | 12 | 42 | 0 | 0 |  | 0
4 | Компенсатор сильфонный |  | с защитной гильзой под приварку с внутренней направляющей Ду-80 | шт |  |  |  | 2 | 8 |  | 10 | 0 | 0 |  | 0
5 | Компенсатор сильфонный |  | с защитной гильзой под приварку с внутренней направляющей Ду-15 | шт |  | 2 |  |  |  |  | 2 | 0 | 0 |  | 0
| Работы: | [11 empty] | 0
| Монтаж кранов (фланцевые, резьбовые) до 32 мм |  |  | шт |  | 29 | 36 | 15 | 46 | 27 | 153 | 0 | 0
| Материалы: | [11 empty] | 0
1 | Кран шаровой |  | с накидной гайкой Ду-15 полнопроходный | шт |  |  | 10 | 7 | 8 | 5 | 30 | 0 | 0 |  | 0
2 | Кран шаровой |  | с накидной гайкой Ду-15 полнопроходный | шт |  | 17 |  |  |  |  | 17 | 0 | 0 | радиаторы | 0
3 | Кран шаровой |  | ВР-ВР Ду-15 полнопроходной | шт |  | 12 | 26 | 8 | 38 | 22 | 106 | 0 | 0 |  | 0
| Работы: | [11 empty] | 0
| Монтаж неподвижных опор |  |  | шт |  | 8 | 34 | 8 | 36 | 32 | 118 | 0 | 0
| Материалы: | [11 empty] | 0
1 | Опора неподвижная |  | стальная для стояков отопления Ду-76 | шт |  | 2 | 26 | 2 | 12 | 18 | 60 | 0 | 0 |  | 0
2 | Опора неподвижная |  | стальная для стояков отопления Ду-89 | шт |  |  |  | 2 | 16 | 2 | 20 | 0 | 0 |  | 0
3 | Опора неподвижная |  | стальная для стояков отопления Ду-40 | шт |  |  | 4 |  | 4 | 4 | 12 | 0 | 0 |  | 0
4 | Опора неподвижная |  | стальная для стояков отопления Ду-57 | шт |  | 2 | 4 | 2 | 4 | 8 | 20 | 0 | 0 |  | 0
5 | Опора неподвижная |  | стальная для стояков отопления Ду-15 | шт |  | 4 |  |  |  |  | 4 | 0 | 0 |  | 0
6 | Опора неподвижная |  | стальная для стояков отопления Ду-100 | шт |  |  |  | 2 |  |  | 2 | 0 | 0 |  | 0
| Работы: | [11 empty] | 0
| Монтаж счетчика |  |  | шт |  | 55 | 237 | 154 | 346 | 247 | 1039 | 0 | 0
| Материалы: | [11 empty] | 0
1 | Присоединители для счетчика |  |  | компл. |  | 55 | 237 | 154 | 346 | 247 | 1039 | 0 | 0 |  | 0
2 | Вставка ремонтная |  | для счетчика воды Ф1/2 длина 110 мм | шт |  | 55 | 237 | 154 | 346 | 247 | 1039 | 0 | 0 |  | 0
3 | Счетчик тепловой энергии |  | RS-485 Modbus Ду15 | шт |  | 55 | 237 | 154 | 346 | 247 | 1039 | 0 | 0 |  | 0
| Работы: | [11 empty] | 0
| Монтаж трубной изоляции |  |  | м |  | 98 | 562 | 150 | 722 | 567 | 2099 | 0 | 0
| Материалы: | [11 empty] | 0
1 | Теплоизоляция трубная |  | 22х25мм вспененный каучук | пог. м |  | 4 | 7 | 4 | 14 | 5 | 34 | 0 | 0 |  | 0
2 | Теплоизоляция трубная |  | 28х25мм вспененный каучук | пог. м |  |  | 7 |  |  | 10 | 17 | 0 | 0 |  | 0
3 | Теплоизоляция трубная |  | 35х25мм вспененный каучук | пог. м |  | 1 | 74 |  | 50 | 22 | 147 | 0 | 0 |  | 0
4 | Теплоизоляция трубная |  | 42х25мм вспененный каучук | пог. м |  | 19 |  | 35 | 90 | 22 | 166 | 0 | 0 |  | 0
5 | Теплоизоляция трубная |  | 48х25мм вспененный каучук | пог. м |  | 8 | 35 |  | 36 | 36 | 115 | 0 | 0 |  | 0
6 | Теплоизоляция трубная |  | 57х25мм вспененный каучук | пог. м |  | 28 | 97 | 30 | 118 | 166 | 439 | 0 | 0 |  | 0
7 | Теплоизоляция трубная |  | 76х25мм вспененный каучук | пог. м |  | 38 | 342 | 25 | 180 | 306 | 891 | 0 | 0 |  | 0
8 | Теплоизоляция трубная |  | 89х25мм вспененный каучук | пог. м |  |  |  | 30 | 234 |  | 264 | 0 | 0 |  | 0
9 | Теплоизоляция трубная |  | 108х25мм вспененный каучук | пог. м |  |  |  | 26 |  |  | 26 | 0 | 0 |  | 0
| Работы: | [11 empty] | 0
| Пробивка отверстий Ø70 |  |  | шт |  | 106 | 339 | 214 | 520 | 330 | 1509 | 0 | 0
| Работы: | [11 empty] | 0
| Прокладка трубы стальной до 40 мм |  |  | пог. м |  | 136.76 | 117.14 | 55.5 | 127.02 | 111.48 | 547.9 | 0 | 0
| Материалы: | [11 empty] | 0
1 | Труба водогазопроводная |  | стальная D-15х2,8 СТ3 | пог. м |  | 78 | 20 | 30 |  |  | 128 | 0 | 0 |  | 0
2 | Труба водогазопроводная |  | стальная D-20х2,8 СТ3 | пог. м |  | 19 | 26 |  |  |  | 45 | 0 | 0 |  | 0
3 | Труба водогазопроводная |  | стальная D-25х3,2 СТ3 | пог. м |  |  | 28 |  | 34 | 68 | 130 | 0 | 0 |  | 0
4 | Труба водогазопроводная |  | стальная D-32х3,2 СТ3 | пог. м |  | 29.67 | 8.14 | 23.3 | 51.74 | 7.48 | 120.33 | 0 | 0 | в т.ч. гильзы | 0
5 | Труба водогазопроводная |  | стальная D-40х3,5 СТ3 | пог. м |  | 10.09 | 35 | 2.2 | 41.28 | 36 | 124.57 | 0 | 0 | в т.ч. гильзы | 0
| Работы: | [11 empty] | 0
| Прокладка трубы стальной от 57 мм |  |  | пог. м |  | 64.15 | 440.08 | 106.56 | 530.1 | 430.2 | 1571.09 | 0 | 0
| Материалы: | [11 empty] | 0
1 | Труба электросварная (пог.м.) |  | стальная D-89х4,0 | пог. м |  |  | 37.62 | 32.75 | 253.8 | 33.66 | 357.83 | 0 | 0 | в т.ч. гильзы | 0
2 | Труба электросварная (пог.м.) |  | стальная D-108х4,0 | пог. м |  |  |  | 29.3 | 25.74 |  | 55.04 | 0 | 0 | в т.ч. гильзы | 0
3 | Труба электросварная (пог.м.) |  | стальная D-133х5,0 | пог. м |  |  |  | 2.86 |  |  | 2.86 | 0 | 0 | в т.ч. гильзы | 0
4 | Труба электросварная (пог.м.) |  | стальная D-76х3,5 | пог. м |  | 40.09 | 347.61 | 26.65 | 186.6 | 314.58 | 915.53 | 0 | 0 | в т.ч. гильзы | 0
5 | Труба электросварная (пог.м.) |  | стальная D-89х3,5 | пог. м |  | 4.18 |  |  |  |  | 4.18 | 0 | 0 | гильзы | 0
6 | Труба электросварная (пог.м.) |  | стальная D-57х3,5 | пог. м |  | 19.88 | 54.85 | 15 | 63.96 | 81.96 | 235.65 | 0 | 0 | в т.ч. гильзы | 0
11.04.03 | Устройство отопления (горизонтальная разводка) | [11 empty] | 0
11.04.03.00 | Устройство отопления (горизонтальная разводка) | [11 empty] | 0
| Работы: | [11 empty] | 0
| Монтаж автоматического воздухоотводчика |  |  | шт |  | 12 | 16 | 18 | 38 | 24 | 108 | 0 | 0
| Материалы: | [11 empty] | 0
1 | Воздухоотводчик |  | автоматический Ду-15 10bar | шт |  | 12 | 16 | 18 | 38 | 24 | 108 | 0 | 0 |  | 0
| Работы: | [11 empty] | 0
| Монтаж запорной-регулирующей арматуры |  |  | шт |  | 212 | 679 | 427 | 1039 | 660 | 3017 | 0 | 0
| Материалы: | [11 empty] | 0
1 | Запорно-регулирующая арматура |  | в комплекте с нипелями Ф3/4*1/2 | шт |  | 212 | 679 | 427 | 1039 | 660 | 3017 | 0 | 0 |  | 0
| Работы: | [11 empty] | 0
| Монтаж клапана (фланцевые, резьбовые) до 32 мм |  |  | шт |  | 21 | 31 | 19 | 11 | 43 | 125 | 0 | 0
| Материалы: | [11 empty] | 0
1 | Клапан запорный |  | D-15 RLV прямой | шт |  |  | 25 | 15 | 6 | 36 | 82 | 0 | 0 |  | 0
2 | Клапан запорный |  | D-15 RLV прямой | шт |  | 15 |  |  |  |  | 15 | 0 | 0 | регистры | 0
3 | Клапан балансировочный |  | автоматический APT-R с присоединителями Ду-15 Ру-16бар | шт |  |  |  | 1 |  |  | 1 | 0 | 0 |  | 0
4 | Клапан балансировочный |  | ручной MNT-R Ду-25 Ру-16бар | шт |  |  | 1 | 1 |  | 1 | 3 | 0 | 0 |  | 0
5 | Клапан балансировочный |  | ручной MNT-R Ду-15 Ру-16бар | шт |  | 6 | 5 | 1 | 3 | 6 | 21 | 0 | 0 |  | 0
6 | Клапан балансировочный |  | ручной MVT-R Ду-15 Ру-16бар | шт |  |  |  | 1 | 1 |  | 2 | 0 | 0 |  | 0
7 | Клапан балансировочный |  | ручной фланцевый Ду-32 Ру-25бар Kvs13,3 | шт |  |  |  |  | 1 |  | 1 | 0 | 0 |  | 0
| Работы: | [11 empty] | 0
| Монтаж клапана (фланцевые, резьбовые) от 40 мм |  |  | шт |  | 1 | 6 | 2 | 4 | 4 | 17 | 0 | 0
| Материалы: | [11 empty] | 0
1 | Клапан балансировочный |  | MNF-R Ду-50 | шт |  |  | 4 |  |  |  | 4 | 0 | 0 |  | 0
2 | Клапан балансировочный |  | MNF-R Ду-80 | шт |  |  |  | 1 |  | 1 | 2 | 0 | 0 |  | 0
3 | Клапан балансировочный |  | ручной MNT-R Ду-40 Ру-16бар | шт |  |  | 2 | 1 | 2 |  | 5 | 0 | 0 |  | 0
4 | Клапан балансировочный |  | ручной MNT-R Ду-50 Ру-16бар | шт |  | 1 |  |  |  | 2 | 3 | 0 | 0 |  | 0
5 | Клапан балансировочный |  | MNF-R Ду-100 | шт |  |  |  |  | 2 | 1 | 3 | 0 | 0 |  | 0
| Работы: | [11 empty] | 0
| Монтаж коллектора |  |  | шт |  | 13 | 53 | 19 | 72 | 49 | 206 | 0 | 0
| Материалы: | [11 empty] | 0
1 | Коллектор (в сборе) распределительный |  | Д-40 с 1-м выходом (диаметр подключения Ду20) | шт |  | 3 | 7 | 2 | 14 | 5 | 31 | 0 | 0 |  | 0
2 | Коллектор (в сборе) распределительный |  | Д-50 с 6-ю выходами (диаметр подключения Ду32) | шт |  | 6 |  |  | 21 |  | 27 | 0 | 0 |  | 0
3 | Коллектор (в сборе) распределительный |  | Д-40 с 2-мя выходами (диаметр подключения Ду25) | шт |  | 1 |  | 2 |  |  | 3 | 0 | 0 |  | 0
4 | Коллектор (в сборе) распределительный |  | Д-50 с 5-ю выходами (диаметр подключения Ду25) | шт |  | 3 | 46 |  | 16 | 22 | 87 | 0 | 0 |  | 0
5 | Коллектор (в сборе) распределительный |  | Д-50 с 10-ю выходами (диаметр подключения Ду32) | шт |  |  |  | 15 |  |  | 15 | 0 | 0 |  | 0
6 | Коллектор (в сборе) распределительный |  | Д-50 с 6-ю выходами (диаметр подключения Ду25) | шт |  |  |  |  | 21 | 22 | 43 | 0 | 0 |  | 0
| Работы: | [11 empty] | 0
| Монтаж коллектора для теплого пола |  |  | шт |  | 1 | 1 | 1 | 1 | 1 | 5 | 0 | 0
| Материалы: | [11 empty] | 0
1 | Коллектор (в сборе) распределительный |  | с 7-ю выходами для теплого пола с насосом, расходомерами и термостатическим клапаном,16 bar | шт |  |  |  | 1 |  |  | 1 | 0 | 0 |  | 0
2 | Коллектор (в сборе) распределительный |  | с 8-ю выходами для теплого пола с насосом, расходомерами и термостатическим клапаном,16 bar | шт |  |  | 1 |  | 1 | 1 | 3 | 0 | 0 |  | 0
3 | Коллектор (в сборе) распределительный |  | с 10-ю выходами для теплого пола с насосом, расходомерами и термостатическим клапаном,16 bar | шт |  | 1 |  |  |  |  | 1 | 0 | 0 |  | 0
| Работы: | [11 empty] | 0
| Монтаж кранов (фланцевые, резьбовые) до 32 мм |  |  | шт |  | 53 | 75 | 55 | 82 | 80 | 345 | 0 | 0
| Материалы: | [11 empty] | 0
1 | Кран шаровой |  | с накидной гайкой Ду-15 полнопроходный | шт |  |  | 25 | 18 | 6 | 38 | 87 | 0 | 0 |  | 0
2 | Кран шаровой |  | с накидной гайкой Ду-15 полнопроходный | шт |  | 19 |  |  |  |  | 19 | 0 | 0 | в т.ч. регистры | 0
3 | Кран шаровой |  | с накидной гайкой Ду-25 полнопроходный | шт |  | 10 | 2 | 4 | 4 | 6 | 26 | 0 | 0 |  | 0
4 | Кран шаровой |  | с накидной гайкой Ду-32 полнопроходный | шт |  | 2 | 4 | 2 |  |  | 8 | 0 | 0 |  | 0
5 | Кран шаровой |  | с накидной гайкой Ду-20 полнопроходный | шт |  | 8 | 6 | 4 | 2 | 4 | 24 | 0 | 0 |  | 0
6 | Кран шаровой |  | под термодатчик ВР-ВР Ду-15 | шт |  |  |  | 1 |  |  | 1 | 0 | 0 |  | 0
7 | Кран шаровой |  | ВР-ВР Ду-15 полнопроходной | шт |  | 14 | 38 | 26 | 68 | 30 | 176 | 0 | 0 |  | 0
8 | Кран шаровой |  | фланцевый Ду-32 | шт |  |  |  |  | 2 | 2 | 4 | 0 | 0 |  | 0
| Работы: | [11 empty] | 0
| Монтаж кранов (фланцевые, резьбовые) от 40 мм |  |  | шт |  | 4 | 10 | 12 | 16 | 8 | 50 | 0 | 0
| Материалы: | [11 empty] | 0
1 | Кран шаровой |  | с накидной гайкой Ду-40 полнопроходный | шт |  | 2 | 2 | 2 |  |  | 6 | 0 | 0 |  | 0
2 | Кран шаровой |  | фланцевый Ду-80 | шт |  |  |  | 2 | 8 | 2 | 12 | 0 | 0 |  | 0
3 | Кран шаровой |  | фланцевый Ду-125 | шт |  |  |  | 2 |  |  | 2 | 0 | 0 |  | 0
4 | Кран шаровой |  | фланцевый Ду-65 | шт |  | 2 | 8 |  | 2 |  | 12 | 0 | 0 |  | 0
5 | Кран шаровой |  | фланцевый Ду-50 | шт |  |  |  | 4 | 2 | 4 | 10 | 0 | 0 |  | 0
6 | Кран шаровой |  | фланцевый Ду-100 | шт |  |  |  | 2 | 4 | 2 | 8 | 0 | 0 |  | 0
| Работы: | [11 empty] | 0
| Монтаж кронштейна напольного |  |  | шт |  | 73 | 49 | 52 | 127 | 45 | 346 | 0 | 0
| Материалы: | [11 empty] | 0
1 | Кронштейн для радиаторов |  | напольный Н-300мм | шт |  | 73 | 49 | 52 | 127 | 45 | 346 | 0 | 0 |  | 0
| Работы: | [11 empty] | 0
| Монтаж радиаторов |  |  | шт |  | 229 | 689 | 434 | 1047 | 665 | 3064 | 0 | 0
| Материалы: | [11 empty] | 0
1 | Термостатический элемент |  | TR-84 | шт |  | 212 | 679 | 427 | 1039 | 660 | 3017 | 0 | 0 |  | 0
2 | Радиатор отопления |  | стальной панельный с нижним подключением 22 300х700 | шт | [5 empty] | 5 | 5 | 0 | 0 |  | 0
3 | Радиатор отопления |  | стальной панельный с нижним подключением 22 300х800 | шт | [5 empty] | 1 | 1 | 0 | 0 |  | 0
2 | Радиатор отопления |  | стальной панельный с нижним подключением 22 300х900 | шт |  |  |  |  | 4 |  | 4 | 0 | 0 |  | 0
4 | Радиатор отопления |  | стальной панельный с нижним подключением 22 300х1000 | шт |  |  | 1 |  | 2 | 5 | 8 | 0 | 0 |  | 0
5 | Радиатор отопления |  | стальной панельный с нижним подключением 22 300х1100 | шт |  |  |  |  | 1 | 4 | 5 | 0 | 0 |  | 0
6 | Радиатор отопления |  | стальной панельный с нижним подключением 22 300х1200 | шт |  |  | 9 |  | 9 | 4 | 22 | 0 | 0 |  | 0
7 | Радиатор отопления |  | стальной панельный с нижним подключением 22 300х1300 | шт |  |  |  |  | 2 |  | 2 | 0 | 0 |  | 0
8 | Радиатор отопления |  | стальной панельный с нижним подключением 22 300х1400 | шт |  |  | 3 |  | 4 |  | 7 | 0 | 0 |  | 0
9 | Радиатор отопления |  | стальной панельный с нижним подключением 22 300х1600 | шт |  |  | 3 |  | 5 | 1 | 9 | 0 | 0 |  | 0
10 | Радиатор отопления |  | стальной панельный с нижним подключением 22 300х1800 | шт |  |  | 1 |  |  |  | 1 | 0 | 0 |  | 0
11 | Радиатор отопления |  | стальной панельный с нижним подключением 22 300х2000 | шт |  |  | 1 |  | 1 |  | 2 | 0 | 0 |  | 0
12 | Радиатор отопления |  | стальной панельный с нижним подключением 22 400х900 | шт |  | 49 | 194 | 109 | 283 | 123 | 758 | 0 | 0 |  | 0
13 | Радиатор отопления |  | стальной панельный с нижним подключением 22 400х1100 | шт |  | 12 | 14 | 20 | 62 | 64 | 172 | 0 | 0 |  | 0
14 | Радиатор отопления |  | стальной панельный с нижним подключением 22 400х1300 | шт |  | 4 | 29 | 13 | 5 | 6 | 57 | 0 | 0 |  | 0
15 | Радиатор отопления |  | стальной панельный с нижним подключением 33 300х1800 | шт |  | 3 |  | 6 | 2 | 1 | 12 | 0 | 0 |  | 0
16 | Радиатор отопления |  | стальной панельный с нижним подключением 33 300х800 | шт |  | 1 |  |  |  |  | 1 | 0 | 0 |  | 0
17 | Радиатор отопления |  | стальной панельный с нижним подключением 33 300х1600 | шт |  | 2 |  | 2 | 2 | 1 | 7 | 0 | 0 |  | 0
18 | Радиатор отопления |  | стальной панельный с нижним подключением 33 300х2000 | шт |  |  |  | 2 | 1 |  | 3 | 0 | 0 |  | 0
19 | Радиатор отопления |  | стальной панельный с нижним подключением 33 300х1000 | шт |  | 1 |  |  | 1 |  | 2 | 0 | 0 |  | 0
20 | Радиатор отопления |  | стальной панельный с нижним подключением 33 300х1100 | шт |  | 2 |  |  | 2 |  | 4 | 0 | 0 |  | 0
21 | Радиатор отопления |  | стальной панельный с нижним подключением 33 300х1200 | шт |  | 8 | 2 | 5 | 14 |  | 29 | 0 | 0 |  | 0
22 | Радиатор отопления |  | стальной панельный с нижним подключением 33 300х1400 | шт |  | 4 | 1 | 3 | 2 |  | 10 | 0 | 0 |  | 0
23 | Радиатор отопления |  | стальной панельный с нижним подключением 33 300х900 | шт |  |  | 1 |  |  |  | 1 | 0 | 0 |  | 0
24 | Радиатор отопления |  | стальной панельный с нижним подключением 33 300х500 | шт |  | 1 |  |  |  |  | 1 | 0 | 0 |  | 0
25 | Радиатор отопления |  | стальной панельный с боковым подключением 22 300х1000 | шт |  |  |  | 1 |  |  | 1 | 0 | 0 |  | 0
26 | Радиатор отопления |  | стальной панельный с боковым подключением 22 300х700 | шт |  |  |  |  | 1 |  | 1 | 0 | 0 |  | 0
27 | Радиатор отопления |  | стальной панельный с боковым подключением 22 300х900 | шт |  | 1 |  |  |  |  | 1 | 0 | 0 |  | 0
28 | Радиатор отопления |  | стальной панельный с нижним подключением 33 300х1300 | шт |  | 4 |  | 3 | 1 |  | 8 | 0 | 0 |  | 0
29 | Радиатор отопления |  | стальной панельный с нижним подключением 33 300х700 | шт |  | 4 |  |  | 2 |  | 6 | 0 | 0 |  | 0
30 | Радиатор отопления |  | стальной панельный с нижним подключением 33 300х600 | шт |  | 2 |  |  |  |  | 2 | 0 | 0 |  | 0
31 | Радиатор отопления |  | стальной панельный с боковым подключением 22 300х600 | шт |  |  | 1 |  |  | 1 | 2 | 0 | 0 |  | 0
32 | Радиатор отопления |  | стальной панельный с нижним подключением 22 400х1400 | шт |  | 7 | 115 | 46 | 2 | 7 | 177 | 0 | 0 |  | 0
33 | Радиатор отопления |  | стальной панельный с нижним подключением 22 400х1600 | шт |  | 11 | 13 | 6 | 5 | 3 | 38 | 0 | 0 |  | 0
34 | Радиатор отопления |  | стальной панельный с нижним подключением 22 400х1800 | шт |  |  | 1 |  |  | 1 | 2 | 0 | 0 |  | 0
35 | Радиатор отопления |  | стальной панельный с нижним подключением в комплекте с кронштейнами и средствами крепления 33 400х500 | шт |  |  |  | 2 |  |  | 2 | 0 | 0 |  | 0
36 | Радиатор отопления |  | стальной панельный с нижним подключением 33 400х600 | шт |  |  |  |  | 36 |  | 36 | 0 | 0 |  | 0
37 | Радиатор отопления |  | стальной панельный с нижним подключением 33 400х700 | шт |  | 1 | 4 |  | 75 | 22 | 102 | 0 | 0 |  | 0
38 | Радиатор отопления |  | стальной панельный с нижним подключением 33 400х800 | шт |  | 1 | 1 | 5 | 20 | 22 | 49 | 0 | 0 |  | 0
39 | Радиатор отопления |  | стальной панельный с нижним подключением 33 400х900 | шт |  | 1 | 2 | 3 | 6 | 3 | 15 | 0 | 0 |  | 0
40 | Радиатор отопления |  | стальной панельный с нижним подключением 33 400х1000 | шт |  |  | 2 | 4 |  | 1 | 7 | 0 | 0 |  | 0
41 | Радиатор отопления |  | стальной панельный с нижним подключением 22 400х400 | шт |  | 9 | 81 | 4 | 79 | 22 | 195 | 0 | 0 |  | 0
42 | Радиатор отопления |  | стальной панельный с нижним подключением 22 400х500 | шт |  | 1 | 1 | 39 | 2 |  | 43 | 0 | 0 |  | 0
43 | Радиатор отопления |  | стальной панельный с нижним подключением 22 400х600 | шт |  |  | 3 | 4 | 20 | 21 | 48 | 0 | 0 |  | 0
44 | Радиатор отопления |  | стальной панельный с нижним подключением 22 400х700 | шт |  | 15 |  | 2 | 54 | 41 | 112 | 0 | 0 |  | 0
45 | Радиатор отопления |  | стальной панельный с нижним подключением 22 400х800 | шт |  | 15 | 26 | 1 | 2 | 24 | 68 | 0 | 0 |  | 0
46 | Радиатор отопления |  | стальной панельный с нижним подключением 22 400х1000 | шт |  | 17 | 79 | 73 | 110 | 148 | 427 | 0 | 0 |  | 0
47 | Радиатор отопления |  | стальной панельный с нижним подключением 22 400х1200 | шт |  | 7 | 63 | 59 | 119 | 86 | 334 | 0 | 0 |  | 0
48 | Радиатор отопления |  | стальной панельный с нижним подключением 33 400х1300 | шт |  |  | 1 |  |  |  | 1 | 0 | 0 |  | 0
49 | Радиатор отопления |  | стальной панельный с нижним подключением 33 400х1100 | шт |  |  | 1 | 3 |  |  | 4 | 0 | 0 |  | 0
50 | Радиатор отопления |  | стальной панельный с нижним подключением 11 400х1300 | шт | [5 empty] | 1 | 1 | 0 | 0 |  | 0
51 | Радиатор отопления |  | стальной панельный с нижним подключением 11 400х900 | шт |  |  |  |  | 27 |  | 27 | 0 | 0 |  | 0
52 | Радиатор отопления |  | стальной панельный с нижним подключением 11 400х1000 | шт |  | 6 |  |  | 7 |  | 13 | 0 | 0 |  | 0
53 | Радиатор отопления |  | стальной панельный с нижним подключением 11 400х1100 | шт | [5 empty] | 21 | 21 | 0 | 0 |  | 0
54 | Радиатор отопления |  | стальной панельный с нижним подключением 11 400х700 | шт |  | 6 |  |  |  |  | 6 | 0 | 0 |  | 0
55 | Радиатор отопления |  | стальной панельный с нижним подключением 33 400х1200 | шт |  |  | 5 | 1 |  |  | 6 | 0 | 0 |  | 0
56 | Радиатор отопления |  | стальной панельный с нижним подключением 33 400х1400 | шт | [5 empty] | 20 | 20 | 0 | 0 |  | 0
57 | Радиатор отопления |  | стальной панельный с нижним подключением 11 400х400 | шт |  | 9 | 1 |  | 41 |  | 51 | 0 | 0 |  | 0
58 | Радиатор отопления |  | стальной панельный с боковым подключением 22 300х400 | шт |  | 10 | 1 | 1 | 3 | 2 | 17 | 0 | 0 |  | 0
59 | Радиатор отопления |  | стальной панельный с боковым подключением 22 300х500 | шт |  |  | 1 | 1 |  |  | 2 | 0 | 0 |  | 0
60 | Радиатор отопления |  | стальной панельный с боковым подключением 22 300х1400 | шт |  | 3 | 6 |  |  |  | 9 | 0 | 0 |  | 0
61 | Радиатор отопления |  | стальной панельный с боковым подключением 22 300х1600 | шт |  | 1 | 1 |  |  |  | 2 | 0 | 0 |  | 0
62 | Радиатор отопления |  | стальной панельный с боковым подключением 22 400х1000 | шт |  |  |  |  | 4 |  | 4 | 0 | 0 |  | 0
63 | Радиатор отопления |  | стальной панельный с боковым подключением 33 400х1200 | шт | [5 empty] | 2 | 2 | 0 | 0 |  | 0
64 | Радиатор отопления |  | стальной панельный с нижним подключением 22 400х2000 | шт |  |  | 21 | 12 |  |  | 33 | 0 | 0 |  | 0
65 | Радиатор отопления |  | стальной панельный с нижним подключением 33 400х1600 | шт |  | 9 |  |  | 29 | 2 | 40 | 0 | 0 |  | 0
66 | Радиатор отопления |  | стальной панельный с боковым подключением 22 300х800 | шт |  | 2 |  | 4 |  |  | 6 | 0 | 0 |  | 0
| Работы: | [11 empty] | 0
| Монтаж регистров отопления |  |  | м |  | 15 | 25 | 15 | 6 | 36 | 97 | 0 | 0
| Материалы: | [11 empty] | 0
1 | Регистр отопления |  | из 4 гладких труб Ф80 длина 4000 | шт |  |  |  |  | 1 |  | 1 | 0 | 0 |  | 0
2 | Регистр отопления |  | из 4 гладких труб Ф80 длина 3500 | шт |  |  |  | 1 |  |  | 1 | 0 | 0 |  | 0
3 | Регистр отопления |  | из 4 гладких труб Ф80 длина 3000 | шт |  |  |  | 1 |  | 2 | 3 | 0 | 0 |  | 0
4 | Регистр отопления |  | из 4 гладких труб Ф80 длина 2500 | шт |  |  |  | 3 |  | 2 | 5 | 0 | 0 |  | 0
5 | Регистр отопления |  | из 4 гладких труб Ф80 длина 2000 | шт |  |  | 4 | 5 | 1 | 12 | 22 | 0 | 0 |  | 0
6 | Регистр отопления |  | из 4 гладких труб Ф80 длина 1500 | шт |  | 12 | 20 | 5 | 3 | 17 | 57 | 0 | 0 |  | 0
7 | Регистр отопления |  | из 4 гладких труб Ф80 длина 1000 | шт |  | 3 | 1 |  | 1 | 3 | 8 | 0 | 0 |  | 0
| Работы: | [11 empty] | 0
| Монтаж трубной изоляции |  |  | м |  | 4868 | 17642 | 12070 | 28088 | 17699 | 80367 | 0 | 0
| Материалы: | [11 empty] | 0
1 | Теплоизоляция трубная |  | 18х9мм вспененный полиэтилен | пог. м |  | 2757 | 12442 | 11027 | 18985 | 11529 | 56740 | 0 | 0 |  | 0
2 | Теплоизоляция трубная |  | 22х9мм вспененный полиэтилен | пог. м |  | 1488 | 4055 | 291 | 6384 | 4793 | 17011 | 0 | 0 |  | 0
3 | Теплоизоляция трубная |  | 22х25мм вспененный полиэтилен | пог. м |  | 288 | 352 | 285 | 282 | 464 | 1671 | 0 | 0 |  | 0
4 | Теплоизоляция трубная |  | 28х25мм вспененный полиэтилен | пог. м |  | 93 | 129 | 60 | 79 | 213 | 574 | 0 | 0 |  | 0
5 | Теплоизоляция трубная |  | 35х25мм вспененный полиэтилен | пог. м |  | 165 | 108 | 55 | 130 | 75 | 533 | 0 | 0 |  | 0
6 | Теплоизоляция трубная |  | 42х25мм вспененный полиэтилен | пог. м |  | 32 | 62 | 57 | 281 | 142 | 574 | 0 | 0 |  | 0
7 | Теплоизоляция трубная |  | 48х25мм вспененный полиэтилен | пог. м |  | 25 | 175 |  | 101 | 28 | 329 | 0 | 0 |  | 0
8 | Теплоизоляция трубная |  | 60х25мм вспененный полиэтилен | пог. м |  |  | 105 | 60 | 57 | 25 | 247 | 0 | 0 |  | 0
9 | Теплоизоляция трубная |  | 57х32мм вспененный каучук | пог. м |  |  |  |  | 288 | 230 | 518 | 0 | 0 |  | 0
10 | Теплоизоляция трубная |  | 76х32мм вспененный каучук | пог. м |  | 20 | 100 | 60 | 559 |  | 739 | 0 | 0 |  | 0
11 | Теплоизоляция трубная |  | 89х32мм вспененный каучук | пог. м |  |  | 38 | 99 | 172 |  | 309 | 0 | 0 |  | 0
12 | Теплоизоляция трубная |  | 89х40мм вспененный каучук | пог. м | [5 empty] | 100 | 100 | 0 | 0 |  | 0
13 | Теплоизоляция трубная |  | 108х40мм вспененный каучук | пог. м |  |  | 38 |  | 148 |  | 186 | 0 | 0 |  | 0
14 | Теплоизоляция трубная |  | 108х50мм вспененный каучук | пог. м |  |  |  |  | 288 | 100 | 388 | 0 | 0 |  | 0
15 | Теплоизоляция трубная |  | 133х50мм вспененный каучук | пог. м |  |  | 38 | 76 |  |  | 114 | 0 | 0 |  | 0
16 | Теплоизоляция трубная |  | 133х60мм Навивные цилидры из каменной ваты фольгированные | пог. м |  |  |  |  | 334 |  | 334 | 0 | 0 |  | 0
| Работы: | [11 empty] | 0
| Монтаж трубы гофрированной |  |  | м |  | 286.65 | 351.75 | 421.35 | 764.8 | 284.5 | 2109.05 | 0 | 0
| Материалы: | [11 empty] | 0
1 | Труба гофрированная защитная |  | Ø22 | пог. м |  | 128.1 | 309.75 | 175.3 | 402.55 | 187.9 | 1203.6 | 0 | 0 |  | 0
2 | Труба гофрированная защитная |  | Ø28 | пог. м |  | 56.7 | 42 | 132.65 | 241.5 | 96.6 | 569.45 | 0 | 0 |  | 0
3 | Труба гофрированная защитная |  | Ø35 | пог. м |  | 101.85 |  | 113.4 | 120.75 |  | 336 | 0 | 0 |  | 0
| Работы: | [11 empty] | 0
| Монтаж трубы из сшитого полиэтилена |  |  | м |  | 4531.65 | 16848.75 | 11739.35 | 26133.8 | 16606.5 | 75860.05 | 0 | 0
| Материалы: | [11 empty] | 0
1 | Труба сшитый полиэтилен |  | DN-16х2,0 PN-10bar PEXа | пог. м |  | 2885.1 | 12751.75 | 11202.3 | 19387.55 | 11716.9 | 57943.6 | 0 | 0 |  | 0
2 | Труба сшитый полиэтилен |  | DN-20х2,0 PN-10bar PEXа | пог. м |  | 1544.7 | 4097 | 423.65 | 6625.5 | 4889.6 | 17580.45 | 0 | 0 |  | 0
3 | Труба сшитый полиэтилен |  | DN-26х3,0 PEXа | пог. м |  | 101.85 |  | 113.4 | 120.75 |  | 336 | 0 | 0 |  | 0
| Работы: | [11 empty] | 0
| Монтаж трубы из сшитого полиэтилена для теплого пола |  |  | м |  | 622.65 | 556.5 | 724.15 | 590.1 | 678.3 | 3171.7 | 0 | 0
| Материалы: | [11 empty] | 0
1 | Труба гофрированная защитная |  | Ø22 | пог. м |  | 622.65 | 556.5 | 724.15 | 590.1 | 678.3 | 3171.7 | 0 | 0 |  | 0
2 | Плита для теплого пола полистирольная с фиксаторам |  |  | м2 |  | 51.89 | 46.38 | 60.35 | 49.18 | 56.53 | 264.33 | 0 | 0 |  | 0
3 | Труба сшитый полиэтилен |  | DN-16х2,2 PN-10bar PEXа | пог. м |  | 622.65 | 556.5 | 724.15 | 590.1 | 678.3 | 3171.7 | 0 | 0 |  | 0
| Работы: | [11 empty] | 0
| Монтаж фильтра |  |  | шт |  | 1 | 1 | 2 | 1 | 1 | 6 | 0 | 0
| Материалы: | [11 empty] | 0
1 | Фильтр сетчатый |  | Ду-20 латунь | шт |  | 1 | 1 | 1 | 1 | 1 | 5 | 0 | 0 |  | 0
2 | Фильтр сетчатый |  | муфтовый ВР-ВР Ду-15 латунь | шт |  |  |  | 1 |  |  | 1 | 0 | 0 |  | 0
| Работы: | [11 empty] | 0
| Монтаж шкафа распределительного коллекторного |  |  | шт |  | 1 | 1 | 1 | 1 | 1 | 5 | 0 | 0
| Материалы: | [11 empty] | 0
1 | Шкаф сантехнический коллекторный |  | ххSTOUT ШРВ-5, либо аналог | шт |  | 1 | 1 | 1 | 1 | 1 | 5 | 0 | 0 |  | 0
| Работы: | [11 empty] | 0
| Монтаж электроконвектора |  |  | шт |  | 6 | 8 | 7 | 5 | 14 | 40 | 0 | 0
| Материалы: | [11 empty] | 0
1 | Электроконвектор |  | 1,5 кВт | шт |  | 5 | 5 | 4 | 2 | 9 | 25 | 0 | 0 |  | 0
2 | Электроконвектор |  | 1,0 кВт | шт |  | 1 | 3 | 3 | 3 | 5 | 15 | 0 | 0 |  | 0
| Работы: | [11 empty] | 0
| Прокладка трубы стальной до 40 мм |  |  | пог. м |  | 603 | 826 | 457 | 873 | 922 | 3681 | 0 | 0
| Материалы: | [11 empty] | 0
1 | Труба водогазопроводная |  | стальная D-32х2,5 СТ3 | пог. м |  | 32 | 62 | 57 | 281 | 142 | 574 | 0 | 0 |  | 0
2 | Труба водогазопроводная |  | стальная D-15х2,8 СТ3 | пог. м |  | 288 | 352 | 285 | 282 | 464 | 1671 | 0 | 0 |  | 0
3 | Труба водогазопроводная |  | стальная D-20х2,8 СТ3 | пог. м |  | 93 | 129 | 60 | 79 | 213 | 574 | 0 | 0 |  | 0
4 | Труба водогазопроводная |  | стальная D-25х3,2 СТ3 | пог. м |  | 165 | 108 | 55 | 130 | 75 | 533 | 0 | 0 |  | 0
5 | Труба водогазопроводная |  | стальная D-40х3,5 СТ3 | пог. м |  | 25 | 175 |  | 101 | 28 | 329 | 0 | 0 |  | 0
| Работы: | [11 empty] | 0
| Прокладка трубы стальной от 57 мм |  |  | пог. м |  | 20 | 319 | 295 | 1846 | 455 | 2935 | 0 | 0
| Материалы: | [11 empty] | 0
1 | Труба электросварная (пог.м.) |  | стальная D-89х4,0 | пог. м |  |  | 38 | 99 | 172 | 100 | 409 | 0 | 0 |  | 0
2 | Труба электросварная (пог.м.) |  | стальная D-108х4,0 | пог. м |  |  | 38 |  | 436 | 100 | 574 | 0 | 0 |  | 0
3 | Труба электросварная (пог.м.) |  | стальная D-76х3,5 | пог. м |  | 20 | 100 | 60 | 559 |  | 739 | 0 | 0 |  | 0
4 | Труба электросварная (пог.м.) |  | стальная D-133х4,5 | пог. м |  |  | 38 | 76 | 334 |  | 448 | 0 | 0 |  | 0
5 | Труба электросварная (пог.м.) |  | стальная D-57х3,5 | пог. м |  |  | 105 | 60 | 345 | 255 | 765 | 0 | 0 |  | 0
11.04.99 | Прочие работы | [11 empty] | 0
11.04.99.00 | Прочие работы | [11 empty] | 0
| Работы: | [11 empty] | 0
| Прочие работы |  |  | компл. |  | 1 | 1 | 1 | 1 | 1 | 5 | 0 | 0
| Материалы: | [11 empty] | 0
1 | Эмаль (кг.) |  | ПФ-115 | кг |  | 81.57 | 303.28 | 211.31 | 470.41 | 298.92 | 1365.49 | 0 | 0 | Навигация | 0
| Материалы: | [11 empty] | 0
1 | Фитинги для ПЭ (сшитый) |  |  | % | [6 empty] | 0 |  | 0 | для всех разделов, расчитывается от стоимости материалов | 0
2 | Фитинги для стальной трубы |  |  | % | [6 empty] | 0 |  | 0 | для всех разделов, расчитывается от стоимости материалов | 0
3 | Прочие материалы |  |  | % | [6 empty] | 0 |  | 0 | для всех разделов, расчитывается от стоимости материалов | 0
11.04.04 | ПНР | [11 empty] | 0
11.04.04.00 | ПНР | [11 empty] | 0
| Работы: | [11 empty] | 0
| Пусконаладочные работы системы отопления: промывка, регулировка системы, манометрические испытания |  |  | компл. |  | 1 | 1 | 1 | 1 | 1 | 5 | 0 | 0
| ИТОГО по сметному расчету: | [11 empty] | 0
| Всего стоимость работ | [11 empty] | 0
| Всего стоимость материалов | [11 empty] | 0
[12 empty] | в тч НДС ____% |  | указать %
Расценки на работы включают:
Примечание:
- | В случае, если один из перечисленных прочих материалов не был использован по факту при производстве работ, заказчик вправе откорректировать процент расходных материалов в актах выполненных работ (формы КС-2, КС-3), уменьшив на сумму исключенного материала.
- | Стоимость СМР учитывает - затраты на все второстепенные материалы и работы необходимые для осуществления полного комплекса работ, включая затраты: обеспечение технической водой для производства работ и бытовых целей; на мобилизацию, аренду и эксплуатацию всех необходимых механизмов, оборудования и инструментов, бытовых помещений и биотуалетов; на подъем материалов и разноску по этажам к местам производства работ; выполнение сопутствующих работ; вывоз мусора; накладные расходы, прибыль организации, налоги и иные издержки Подрядчика. Обеспечение безопасного производства работ на участке.
- | В стоимость СМР учтено: штробление отверстий в местах прохода коммуникаций (под выход узлов радиаторов), запенивание отверстий в местах прохода коммуникаций (под выход узлов радиаторов)
- | Стоимость материалов учитывает стоимость доставки.
В случае изменения системы налогообложения, риски увеличения стоимости договора относятся на сторону, чья система налогообложения изменяется
Стоимость Работ по настоящему Договору является твердой и включает в себя все виды работ, необходимые для выполнения полного комплекса работ (в случае необходимости закрытия объема больше, чем предусмотрено ЛСР, расценки на работы подлежат корректировке в меньшую сторону с сохранением твердой стоимости работ)

## Работы
Сводная ведомость объемов работ
Наименование | Ед. изм. | Количество | Цена за ед., руб | Сумма, руб | Примечание
Бурение отверстий Ø60 | шт | 34 |  | 0
Бурение отверстий до 120мм | шт | 468 |  | 0
Бурение отверстий до 80мм | шт | 168 |  | 0
Монтаж автоматического воздухоотводчика | шт | 214 |  | 0
Монтаж клапана (фланцевые, резьбовые) до 32 мм | шт | 172 |  | 0
Монтаж компенсатора сильфонного | шт | 86 |  | 0
Монтаж кранов (фланцевые, резьбовые) до 32 мм | шт | 498 |  | 0
Монтаж неподвижных опор | шт | 118 |  | 0
Монтаж счетчика | шт | 1039 |  | 0
Монтаж трубной изоляции | м | 82466 |  | 0
Пробивка отверстий Ø70 | шт | 1509 |  | 0
Прокладка трубы стальной до 40 мм | пог. м | 4228.9 |  | 0
Прокладка трубы стальной от 57 мм | пог. м | 4506.09 |  | 0
Монтаж запорной-регулирующей арматуры | шт | 3017 |  | 0
Монтаж клапана (фланцевые, резьбовые) от 40 мм | шт | 17 |  | 0
Монтаж коллектора | шт | 206 |  | 0
Монтаж коллектора для теплого пола | шт | 5 |  | 0
Монтаж кранов (фланцевые, резьбовые) от 40 мм | шт | 50 |  | 0
Монтаж кронштейна напольного | шт | 346 |  | 0
Монтаж радиаторов | шт | 3064 |  | 0
Монтаж регистров отопления | шт | 97 |  | 0
Монтаж трубы гофрированной | м | 2109.05 |  | 0
Монтаж трубы из сшитого полиэтилена | м | 75860.05 |  | 0
Монтаж трубы из сшитого полиэтилена для теплого пола | м | 3171.7 |  | 0
Монтаж фильтра | шт | 6 |  | 0
Монтаж шкафа распределительного коллекторного | шт | 5 |  | 0
Монтаж электроконвектора | шт | 40 |  | 0
Пусконаладочные работы системы отопления: промывка, регулировка системы, манометрические испытания | компл. | 5 |  | 0
Прочие работы | компл. | 5 |  | 0
Итог |  |  |  | 0
|  |  | Проверка: | 0
Примечание:
В случае, если один из перечисленных прочих материалов не был использован по факту при производстве работ, заказчик вправе откорректировать процент расходных материалов в актах выполненных работ (формы КС-2, КС-3), уменьшив на сумму исключенного материала.
Стоимость СМР учитывает - затраты на все второстепенные материалы и работы необходимые для осуществления полного комплекса работ, включая затраты: обеспечение технической водой для производства работ и бытовых целей; на мобилизацию, аренду и эксплуатацию всех необходимых механизмов, оборудования и инструментов, бытовых помещений и биотуалетов; на подъем материалов и разноску по этажам к местам производства работ; выполнение сопутствующих работ; вывоз мусора; накладные расходы, прибыль организации, налоги и иные издержки Подрядчика. Обеспечение безопасного производства работ на участке.
В стоимость СМР учтено: штробление отверстий в местах прохода коммуникаций (под выход узлов радиаторов), запенивание отверстий в местах прохода коммуникаций (под выход узлов радиаторов)
Стоимость материалов учитывает стоимость доставки.
В случае изменения системы налогообложения, риски увеличения стоимости договора относятся на сторону, чья система налогообложения изменяется
Стоимость Работ по настоящему Договору является твердой и включает в себя все виды работ, необходимые для выполнения полного комплекса работ (в случае необходимости закрытия объема больше, чем предусмотрено ЛСР, расценки на работы подлежат корректировке в меньшую сторону с сохранением твердой стоимости работ)

## Материалы
Сводная ведомость объемов материала
Наим. | Артикул, марка, произв. | Хар-ка | Ед. изм. | Количество | Цена за ед., руб | Сумма, руб | Прим. | Форма закупа
Запорно-регулирующая арматура |  | в комплекте с нипелями Ф3/4*1/2 | шт | 3017 |  | 0
Термостатический элемент |  | TR-84 | шт | 3017 |  | 0
Регистр отопления |  | из 4 гладких труб Ф80 длина 4000 | шт | 1 |  | 0
Регистр отопления |  | из 4 гладких труб Ф80 длина 3500 | шт | 1 |  | 0
Регистр отопления |  | из 4 гладких труб Ф80 длина 3000 | шт | 3 |  | 0
Регистр отопления |  | из 4 гладких труб Ф80 длина 2500 | шт | 5 |  | 0
Регистр отопления |  | из 4 гладких труб Ф80 длина 2000 | шт | 22 |  | 0
Регистр отопления |  | из 4 гладких труб Ф80 длина 1500 | шт | 57 |  | 0
Регистр отопления |  | из 4 гладких труб Ф80 длина 1000 | шт | 8 |  | 0
Труба гофрированная защитная |  | Ø22 | пог. м | 4375.3 |  | 0
Труба гофрированная защитная |  | Ø28 | пог. м | 569.45 |  | 0
Труба гофрированная защитная |  | Ø35 | пог. м | 336 |  | 0
Клапан запорный |  | D-15 RLV прямой | шт | 112 |  | 0
Клапан запорный |  | D-15 RLV прямой | шт | 17 |  | 0 | радиаторы
Клапан запорный |  | D-15 RLV прямой | шт | 15 |  | 0 | регистры
Присоединители для счетчика |  |  | компл. | 1039 |  | 0
Плита для теплого пола полистирольная с фиксаторам |  |  | м2 | 264.33 |  | 0
Вставка ремонтная |  | для счетчика воды Ф1/2 длина 110 мм | шт | 1039 |  | 0
Электроконвектор |  | 1,5 кВт | шт | 25 |  | 0
Электроконвектор |  | 1,0 кВт | шт | 15 |  | 0
Радиатор отопления |  | стальной панельный с нижним подключением 22 300х700 | шт | 5 |  | 0
Радиатор отопления |  | стальной панельный с нижним подключением 22 300х800 | шт | 1 |  | 0
Радиатор отопления |  | стальной панельный с нижним подключением 22 300х900 | шт | 4 |  | 0
Радиатор отопления |  | стальной панельный с нижним подключением 22 300х1000 | шт | 8 |  | 0
Радиатор отопления |  | стальной панельный с нижним подключением 22 300х1100 | шт | 5 |  | 0
Радиатор отопления |  | стальной панельный с нижним подключением 22 300х1200 | шт | 22 |  | 0
Радиатор отопления |  | стальной панельный с нижним подключением 22 300х1300 | шт | 2 |  | 0
Радиатор отопления |  | стальной панельный с нижним подключением 22 300х1400 | шт | 7 |  | 0
Радиатор отопления |  | стальной панельный с нижним подключением 22 300х1600 | шт | 9 |  | 0
Радиатор отопления |  | стальной панельный с нижним подключением 22 300х1800 | шт | 1 |  | 0
Радиатор отопления |  | стальной панельный с нижним подключением 22 300х2000 | шт | 2 |  | 0
Радиатор отопления |  | стальной панельный с нижним подключением 22 400х900 | шт | 758 |  | 0
Радиатор отопления |  | стальной панельный с нижним подключением 22 400х1100 | шт | 172 |  | 0
Радиатор отопления |  | стальной панельный с нижним подключением 22 400х1300 | шт | 57 |  | 0
Радиатор отопления |  | стальной панельный с нижним подключением 33 300х1800 | шт | 12 |  | 0
Радиатор отопления |  | стальной панельный с нижним подключением 33 300х800 | шт | 1 |  | 0
Радиатор отопления |  | стальной панельный с нижним подключением 33 300х1600 | шт | 7 |  | 0
Радиатор отопления |  | стальной панельный с нижним подключением 33 300х2000 | шт | 3 |  | 0
Радиатор отопления |  | стальной панельный с нижним подключением 33 300х1000 | шт | 2 |  | 0
Радиатор отопления |  | стальной панельный с нижним подключением 33 300х1100 | шт | 4 |  | 0
Радиатор отопления |  | стальной панельный с нижним подключением 33 300х1200 | шт | 29 |  | 0
Радиатор отопления |  | стальной панельный с нижним подключением 33 300х1400 | шт | 10 |  | 0
Радиатор отопления |  | стальной панельный с нижним подключением 33 300х900 | шт | 1 |  | 0
Радиатор отопления |  | стальной панельный с нижним подключением 33 300х500 | шт | 1 |  | 0
Радиатор отопления |  | стальной панельный с боковым подключением 22 300х1000 | шт | 1 |  | 0
Радиатор отопления |  | стальной панельный с боковым подключением 22 300х700 | шт | 1 |  | 0
Радиатор отопления |  | стальной панельный с боковым подключением 22 300х900 | шт | 1 |  | 0
Радиатор отопления |  | стальной панельный с нижним подключением 33 300х1300 | шт | 8 |  | 0
Радиатор отопления |  | стальной панельный с нижним подключением 33 300х700 | шт | 6 |  | 0
Радиатор отопления |  | стальной панельный с нижним подключением 33 300х600 | шт | 2 |  | 0
Радиатор отопления |  | стальной панельный с боковым подключением 22 300х600 | шт | 2 |  | 0
Радиатор отопления |  | стальной панельный с нижним подключением 22 400х1400 | шт | 177 |  | 0
Радиатор отопления |  | стальной панельный с нижним подключением 22 400х1600 | шт | 38 |  | 0
Радиатор отопления |  | стальной панельный с нижним подключением 22 400х1800 | шт | 2 |  | 0
Радиатор отопления |  | стальной панельный с нижним подключением в комплекте с кронштейнами и средствами крепления 33 400х500 | шт | 2 |  | 0
Радиатор отопления |  | стальной панельный с нижним подключением 33 400х600 | шт | 36 |  | 0
Радиатор отопления |  | стальной панельный с нижним подключением 33 400х700 | шт | 102 |  | 0
Радиатор отопления |  | стальной панельный с нижним подключением 33 400х800 | шт | 49 |  | 0
Радиатор отопления |  | стальной панельный с нижним подключением 33 400х900 | шт | 15 |  | 0
Радиатор отопления |  | стальной панельный с нижним подключением 33 400х1000 | шт | 7 |  | 0
Радиатор отопления |  | стальной панельный с нижним подключением 22 400х400 | шт | 195 |  | 0
Радиатор отопления |  | стальной панельный с нижним подключением 22 400х500 | шт | 43 |  | 0
Радиатор отопления |  | стальной панельный с нижним подключением 22 400х600 | шт | 48 |  | 0
Радиатор отопления |  | стальной панельный с нижним подключением 22 400х700 | шт | 112 |  | 0
Радиатор отопления |  | стальной панельный с нижним подключением 22 400х800 | шт | 68 |  | 0
Радиатор отопления |  | стальной панельный с нижним подключением 22 400х1000 | шт | 427 |  | 0
Радиатор отопления |  | стальной панельный с нижним подключением 22 400х1200 | шт | 334 |  | 0
Радиатор отопления |  | стальной панельный с нижним подключением 33 400х1300 | шт | 1 |  | 0
Радиатор отопления |  | стальной панельный с нижним подключением 33 400х1100 | шт | 4 |  | 0
Радиатор отопления |  | стальной панельный с нижним подключением 11 400х1300 | шт | 1 |  | 0
Радиатор отопления |  | стальной панельный с нижним подключением 11 400х900 | шт | 27 |  | 0
Радиатор отопления |  | стальной панельный с нижним подключением 11 400х1000 | шт | 13 |  | 0
Радиатор отопления |  | стальной панельный с нижним подключением 11 400х1100 | шт | 21 |  | 0
Радиатор отопления |  | стальной панельный с нижним подключением 11 400х700 | шт | 6 |  | 0
Радиатор отопления |  | стальной панельный с нижним подключением 33 400х1200 | шт | 6 |  | 0
Радиатор отопления |  | стальной панельный с нижним подключением 33 400х1400 | шт | 20 |  | 0
Радиатор отопления |  | стальной панельный с нижним подключением 11 400х400 | шт | 51 |  | 0
Радиатор отопления |  | стальной панельный с боковым подключением 22 300х400 | шт | 17 |  | 0
Радиатор отопления |  | стальной панельный с боковым подключением 22 300х500 | шт | 2 |  | 0
Радиатор отопления |  | стальной панельный с боковым подключением 22 300х1400 | шт | 9 |  | 0
Радиатор отопления |  | стальной панельный с боковым подключением 22 300х1600 | шт | 2 |  | 0
Радиатор отопления |  | стальной панельный с боковым подключением 22 400х1000 | шт | 4 |  | 0
Радиатор отопления |  | стальной панельный с боковым подключением 33 400х1200 | шт | 2 |  | 0
Радиатор отопления |  | стальной панельный с нижним подключением 22 400х2000 | шт | 33 |  | 0
Радиатор отопления |  | стальной панельный с нижним подключением 33 400х1600 | шт | 40 |  | 0
Радиатор отопления |  | стальной панельный с боковым подключением 22 300х800 | шт | 6 |  | 0
Труба водогазопроводная |  | стальная D-32х2,5 СТ3 | пог. м | 574 |  | 0
Труба водогазопроводная |  | стальная D-15х2,8 СТ3 | пог. м | 1799 |  | 0
Труба водогазопроводная |  | стальная D-20х2,8 СТ3 | пог. м | 619 |  | 0
Труба водогазопроводная |  | стальная D-25х3,2 СТ3 | пог. м | 663 |  | 0
Труба водогазопроводная |  | стальная D-32х3,2 СТ3 | пог. м | 120.33 |  | 0 | в т.ч. гильзы
Труба водогазопроводная |  | стальная D-40х3,5 СТ3 | пог. м | 124.57 |  | 0 | в т.ч. гильзы
Труба водогазопроводная |  | стальная D-40х3,5 СТ3 | пог. м | 329 |  | 0
Труба электросварная (пог.м.) |  | стальная D-89х4,0 | пог. м | 357.83 |  | 0 | в т.ч. гильзы
Труба электросварная (пог.м.) |  | стальная D-89х4,0 | пог. м | 409 |  | 0
Труба электросварная (пог.м.) |  | стальная D-108х4,0 | пог. м | 574 |  | 0
Труба электросварная (пог.м.) |  | стальная D-108х4,0 | пог. м | 55.04 |  | 0 | в т.ч. гильзы
Труба электросварная (пог.м.) |  | стальная D-133х5,0 | пог. м | 2.86 |  | 0 | в т.ч. гильзы
Труба электросварная (пог.м.) |  | стальная D-76х3,5 | пог. м | 915.53 |  | 0 | в т.ч. гильзы
Труба электросварная (пог.м.) |  | стальная D-76х3,5 | пог. м | 739 |  | 0
Труба электросварная (пог.м.) |  | стальная D-89х3,5 | пог. м | 4.18 |  | 0 | гильзы
Труба электросварная (пог.м.) |  | стальная D-133х4,5 | пог. м | 448 |  | 0
Труба электросварная (пог.м.) |  | стальная D-57х3,5 | пог. м | 765 |  | 0
Труба электросварная (пог.м.) |  | стальная D-57х3,5 | пог. м | 235.65 |  | 0 | в т.ч. гильзы
Компенсатор сильфонный |  | с защитной гильзой под приварку с внутренней направляющей Ду-40 | шт | 12 |  | 0
Компенсатор сильфонный |  | с защитной гильзой под приварку с внутренней направляющей Ду-50 | шт | 20 |  | 0
Компенсатор сильфонный |  | с защитной гильзой под приварку с внутренней направляющей Ду-65 | шт | 42 |  | 0
Компенсатор сильфонный |  | с защитной гильзой под приварку с внутренней направляющей Ду-80 | шт | 10 |  | 0
Компенсатор сильфонный |  | с защитной гильзой под приварку с внутренней направляющей Ду-15 | шт | 2 |  | 0
Опора неподвижная |  | стальная для стояков отопления Ду-76 | шт | 60 |  | 0
Опора неподвижная |  | стальная для стояков отопления Ду-89 | шт | 20 |  | 0
Опора неподвижная |  | стальная для стояков отопления Ду-40 | шт | 12 |  | 0
Опора неподвижная |  | стальная для стояков отопления Ду-57 | шт | 20 |  | 0
Опора неподвижная |  | стальная для стояков отопления Ду-15 | шт | 4 |  | 0
Опора неподвижная |  | стальная для стояков отопления Ду-100 | шт | 2 |  | 0
Кран шаровой |  | с накидной гайкой Ду-15 полнопроходный | шт | 117 |  | 0
Кран шаровой |  | с накидной гайкой Ду-15 полнопроходный | шт | 17 |  | 0 | радиаторы
Кран шаровой |  | с накидной гайкой Ду-15 полнопроходный | шт | 19 |  | 0 | в т.ч. регистры
Кран шаровой |  | с накидной гайкой Ду-25 полнопроходный | шт | 26 |  | 0
Кран шаровой |  | с накидной гайкой Ду-32 полнопроходный | шт | 8 |  | 0
Кран шаровой |  | с накидной гайкой Ду-20 полнопроходный | шт | 24 |  | 0
Кран шаровой |  | с накидной гайкой Ду-40 полнопроходный | шт | 6 |  | 0
Кран шаровой |  | под термодатчик ВР-ВР Ду-15 | шт | 1 |  | 0
Кран шаровой |  | ВР-ВР Ду-15 полнопроходной | шт | 282 |  | 0
Кран шаровой |  | фланцевый Ду-80 | шт | 12 |  | 0
Кран шаровой |  | фланцевый Ду-32 | шт | 4 |  | 0
Кран шаровой |  | фланцевый Ду-125 | шт | 2 |  | 0
Кран шаровой |  | фланцевый Ду-65 | шт | 12 |  | 0
Кран шаровой |  | фланцевый Ду-50 | шт | 10 |  | 0
Кран шаровой |  | фланцевый Ду-100 | шт | 8 |  | 0
Воздухоотводчик |  | автоматический Ду-15 10bar | шт | 214 |  | 0
Труба сшитый полиэтилен |  | DN-16х2,0 PN-10bar PEXа | пог. м | 57943.6 |  | 0
Труба сшитый полиэтилен |  | DN-20х2,0 PN-10bar PEXа | пог. м | 17580.45 |  | 0
Труба сшитый полиэтилен |  | DN-26х3,0 PEXа | пог. м | 336 |  | 0
Труба сшитый полиэтилен |  | DN-16х2,2 PN-10bar PEXа | пог. м | 3171.7 |  | 0
Шкаф сантехнический коллекторный |  | ххSTOUT ШРВ-5, либо аналог | шт | 5 |  | 0
Коллектор (в сборе) распределительный |  | Д-40 с 1-м выходом (диаметр подключения Ду20) | шт | 31 |  | 0
Коллектор (в сборе) распределительный |  | Д-50 с 6-ю выходами (диаметр подключения Ду32) | шт | 27 |  | 0
Коллектор (в сборе) распределительный |  | Д-40 с 2-мя выходами (диаметр подключения Ду25) | шт | 3 |  | 0
Коллектор (в сборе) распределительный |  | с 7-ю выходами для теплого пола с насосом, расходомерами и термостатическим клапаном,16 bar | шт | 1 |  | 0
Коллектор (в сборе) распределительный |  | с 8-ю выходами для теплого пола с насосом, расходомерами и термостатическим клапаном,16 bar | шт | 3 |  | 0
Коллектор (в сборе) распределительный |  | Д-50 с 5-ю выходами (диаметр подключения Ду25) | шт | 87 |  | 0
Коллектор (в сборе) распределительный |  | Д-50 с 10-ю выходами (диаметр подключения Ду32) | шт | 15 |  | 0
Коллектор (в сборе) распределительный |  | с 10-ю выходами для теплого пола с насосом, расходомерами и термостатическим клапаном,16 bar | шт | 1 |  | 0
Коллектор (в сборе) распределительный |  | Д-50 с 6-ю выходами (диаметр подключения Ду25) | шт | 43 |  | 0
Фильтр сетчатый |  | Ду-20 латунь | шт | 5 |  | 0
Фильтр сетчатый |  | муфтовый ВР-ВР Ду-15 латунь | шт | 1 |  | 0
Эмаль (кг.) |  | ПФ-115 | кг | 1365.49 |  | 0 | Навигация
Кронштейн для радиаторов |  | напольный Н-300мм | шт | 346 |  | 0
Счетчик тепловой энергии |  | RS-485 Modbus Ду15 | шт | 1039 |  | 0
Клапан балансировочный |  | автоматический APT-R с присоединителями Ду-15 Ру-16бар | шт | 1 |  | 0
Клапан балансировочный |  | MNF-R Ду-50 | шт | 4 |  | 0
Клапан балансировочный |  | MNF-R Ду-80 | шт | 2 |  | 0
Клапан балансировочный |  | ручной MNT-R Ду-25 Ру-16бар | шт | 3 |  | 0
Клапан балансировочный |  | ручной MNT-R Ду-15 Ру-16бар | шт | 21 |  | 0
Клапан балансировочный |  | ручной MNT-R Ду-40 Ру-16бар | шт | 5 |  | 0
Клапан балансировочный |  | ручной MNT-R Ду-50 Ру-16бар | шт | 3 |  | 0
Клапан балансировочный |  | MNF-R Ду-100 | шт | 3 |  | 0
Клапан балансировочный |  | ручной MVT-R Ду-15 Ру-16бар | шт | 2 |  | 0
Клапан балансировочный |  | ручной фланцевый Ду-32 Ру-25бар Kvs13,3 | шт | 1 |  | 0
Теплоизоляция трубная |  | 18х9мм вспененный полиэтилен | пог. м | 56740 |  | 0
Теплоизоляция трубная |  | 22х9мм вспененный полиэтилен | пог. м | 17011 |  | 0
Теплоизоляция трубная |  | 22х25мм вспененный полиэтилен | пог. м | 1671 |  | 0
Теплоизоляция трубная |  | 28х25мм вспененный полиэтилен | пог. м | 574 |  | 0
Теплоизоляция трубная |  | 35х25мм вспененный полиэтилен | пог. м | 533 |  | 0
Теплоизоляция трубная |  | 42х25мм вспененный полиэтилен | пог. м | 574 |  | 0
Теплоизоляция трубная |  | 48х25мм вспененный полиэтилен | пог. м | 329 |  | 0
Теплоизоляция трубная |  | 60х25мм вспененный полиэтилен | пог. м | 247 |  | 0
Теплоизоляция трубная |  | 57х32мм вспененный каучук | пог. м | 518 |  | 0
Теплоизоляция трубная |  | 76х32мм вспененный каучук | пог. м | 739 |  | 0
Теплоизоляция трубная |  | 89х32мм вспененный каучук | пог. м | 309 |  | 0
Теплоизоляция трубная |  | 89х40мм вспененный каучук | пог. м | 100 |  | 0
Теплоизоляция трубная |  | 108х40мм вспененный каучук | пог. м | 186 |  | 0
Теплоизоляция трубная |  | 108х50мм вспененный каучук | пог. м | 388 |  | 0
Теплоизоляция трубная |  | 133х50мм вспененный каучук | пог. м | 114 |  | 0
Теплоизоляция трубная |  | 133х60мм Навивные цилидры из каменной ваты фольгированные | пог. м | 334 |  | 0
Теплоизоляция трубная |  | 22х25мм вспененный каучук | пог. м | 34 |  | 0
Теплоизоляция трубная |  | 28х25мм вспененный каучук | пог. м | 17 |  | 0
Теплоизоляция трубная |  | 35х25мм вспененный каучук | пог. м | 147 |  | 0
Теплоизоляция трубная |  | 42х25мм вспененный каучук | пог. м | 166 |  | 0
Теплоизоляция трубная |  | 48х25мм вспененный каучук | пог. м | 115 |  | 0
Теплоизоляция трубная |  | 57х25мм вспененный каучук | пог. м | 439 |  | 0
Теплоизоляция трубная |  | 76х25мм вспененный каучук | пог. м | 891 |  | 0
Теплоизоляция трубная |  | 89х25мм вспененный каучук | пог. м | 264 |  | 0
Теплоизоляция трубная |  | 108х25мм вспененный каучук | пог. м | 26 |  | 0
Фитинги для ПЭ (сшитый) |  |  | % |  |  | 0 | для всех разделов, расчитывается от стоимости материалов
Фитинги для стальной трубы |  |  | % |  |  | 0 | для всех разделов, расчитывается от стоимости материалов
Прочие материалы |  |  | % |  |  | 0 | для всех разделов, расчитывается от стоимости материалов
Итог | [5 empty] | 0
[5 empty] | Проверка: | 0
Примечание:
В случае, если один из перечисленных прочих материалов не был использован по факту при производстве работ, заказчик вправе откорректировать процент расходных материалов в актах выполненных работ (формы КС-2, КС-3), уменьшив на сумму исключенного материала.
Стоимость СМР учитывает - затраты на все второстепенные материалы и работы необходимые для осуществления полного комплекса работ, включая затраты: обеспечение технической водой для производства работ и бытовых целей; на мобилизацию, аренду и эксплуатацию всех необходимых механизмов, оборудования и инструментов, бытовых помещений и биотуалетов; на подъем материалов и разноску по этажам к местам производства работ; выполнение сопутствующих работ; вывоз мусора; накладные расходы, прибыль организации, налоги и иные издержки Подрядчика. Обеспечение безопасного производства работ на участке.
В стоимость СМР учтено: штробление отверстий в местах прохода коммуникаций (под выход узлов радиаторов), запенивание отверстий в местах прохода коммуникаций (под выход узлов радиаторов)
Стоимость материалов учитывает стоимость доставки.
В случае изменения системы налогообложения, риски увеличения стоимости договора относятся на сторону, чья система налогообложения изменяется
Стоимость Работ по настоящему Договору является твердой и включает в себя все виды работ, необходимые для выполнения полного комплекса работ (в случае необходимости закрытия объема больше, чем предусмотрено ЛСР, расценки на работы подлежат корректировке в меньшую сторону с сохранением твердой стоимости работ)

## ПараметрыЗагрузки (hidden)
ЛСР | ЛСРГуид
ГП Амундсмена Екатеринбург.01.11.04 Секция 1.1_Устройство системы отопления №1 | f42a1c7c-90af-11f1-9619-cc5d3c3b48f3
ГП Амундсмена Екатеринбург.02.11.04 Секция 1.2_Устройство системы отопления №1 | a1e5e3bd-90c6-11f1-9619-cc5d3c3b48f3
ГП Амундсмена Екатеринбург.03.11.04 Секция 1.3_Устройство системы отопления №1 | ae061f4c-90c6-11f1-9619-cc5d3c3b48f3
ГП Амундсмена Екатеринбург.04.11.04 Секция 2_Устройство системы отопления №1 | c14eb7b2-90c6-11f1-9619-cc5d3c3b48f3
ГП Амундсмена Екатеринбург.05.11.04 Секция 3_Устройство системы отопления №1 | d092d152-90c6-11f1-9619-cc5d3c3b48f3