## ЛСР
Приложение №
к Договору подряда №
| ПОДРЯДЧИК: |  |  | ЗАКАЗЧИК: | [6 empty] | ТЕХНИЧЕСКИЙ ЗАКАЗЧИК:
|  |  |  | ООО "ТЗ Энко" | [6 empty] | ООО "ГРК Энко"
| ______________/ |  |  | _________________/С.И. Ярков | [6 empty] | _________________/ С.И. Ярков
Локальный сметный расчет №1
«Жилой район в границах ул. Тимофея Кармацкого – Мельникайте и берега реки Тура в г. Тюмени. 3 очередь строительства. Корректировка.Многоквартирный жилой дом ГП-12,13 с встроенно-пристроенным подземным паркингом».
№ п/п | Наименование | Марка | Характеристика | Ед. изм. | Норма | Толщина | ГП-12 | ГП-13 | Кол-во | Цена за ед. изм. | Сумма | Примечание
13 | Наружные сети
13.10. | Устройство наружных сетей электроснабжения КЛ-0,4 кВ
13.10.01. | Устройство наружных сетей электроснабжения КЛ-0,4 кВ
13.10.01.00 | Устройство наружных сетей электроснабжения КЛ-0,4 кВ | [9 empty] | 0
| Работа: | [9 empty] | 0
| Бурение алмазное |  |  | шт |  |  | 36 | 26 | 62 |  | 0
| Заделка отверстий |  |  | шт |  |  | 36 | 26 | 62 |  | 0
| Отсыпка песка |  |  | м3 |  |  | 255.96 | 169.2 | 425.16 |  | 0 | см. 035-08-2026-ЭС.ГЧ лист 14
| Обратная засыпка |  |  | м3 |  |  | 511.92 | 338.4 | 850.32 |  | 0 | см. 035-08-2026-ЭС.ГЧ лист 14
| Рытье траншеи Т-3 |  | 900х400 | м3 |  |  | 126 | 46.8 | 172.8 |  | 0 | см. 035-08-2026-ЭС.ГЧ лист 14
| Рытье траншеи Т-5 |  | 900х600 | м3 |  |  | 119.88 | 216 | 335.88 |  | 0 | см. 035-08-2026-ЭС.ГЧ лист 14
| Рытье траншеи Т-9 |  | 900х1000 | м3 |  |  | 522 | 244.8 | 766.8 |  | 0 | см. 035-08-2026-ЭС.ГЧ лист 14
| Прокладка трубы тип 1 |  |  | м |  |  | 3911 | 1842 | 5753 |  | 0 | см. 035-08-2026-ЭС.ГЧ лист 2
| Прокладка трубы тип 2 |  |  | м |  |  | 652 | 1202 | 1854 |  | 0 | см. 035-08-2026-ЭС.ГЧ лист 2
| Прокладка кабеля тип 1 |  |  | м |  |  |  | 222 | 222 |  | 0 | см. 035-08-2026-ЭС.ГЧ лист 2
| Прокладка кабеля тип 2 |  |  | м |  |  | 109 |  | 109 |  | 0 | см. 035-08-2026-ЭС.ГЧ лист 2
| Прокладка кабеля тип 3 |  |  | м |  |  | 217 | 222 | 439 |  | 0 | см. 035-08-2026-ЭС.ГЧ лист 2
| Прокладка кабеля тип 4 |  |  | м |  |  | 548 | 137 | 685 |  | 0 | см. 035-08-2026-ЭС.ГЧ лист 2
| Прокладка кабеля тип 5 |  |  | м |  |  | 3601 | 1084 | 4685 |  | 0 | см. 035-08-2026-ЭС.ГЧ лист 2
| Прокладка кабеля тип 6 |  |  | м |  |  |  | 497 | 497 |  | 0 | см. 035-08-2026-ЭС.ГЧ лист 2
| Прокладка кабеля тип 7 |  |  | м |  |  |  | 222 | 222 |  | 0 | см. 035-08-2026-ЭС.ГЧ лист 2
| Прокладка кабеля тип 8 |  |  | м |  |  | 722 | 1121 | 1843 |  | 0 | см. 035-08-2026-ЭС.ГЧ лист 2
| Материалы: | [9 empty] | 0
| Труба тип 1 | ПНД | Труба гофрированная двухслойная из полиэтилена повышенной термостойкости для защиты кабельных линий, номинальным наружным диаметром 110 мм, класса кольцевой жесткости SN8 | м |  |  | 3911 | 1842 | 5753 |  | 0 | см. 035-08-2026-ЭС.ГЧ лист 2
| Труба тип 2 | ПНД | Труба гофрированная двухслойная из полиэтилена повышенной термостойкости для защиты кабельных линий, номинальным наружным диаметром 160 мм, класса кольцевой жесткости SN8 | м |  |  | 652 | 1202 | 1854 |  | 0 | см. 035-08-2026-ЭС.ГЧ лист 2
| Кабель тип 1 | АВБШвгнг(А)-LS | 4х35 | м |  |  |  | 222 | 222 |  | 0 | см. 035-08-2026-ЭС.ГЧ лист 2
| Кабель тип 2 | АВБШвгнг(А)-LS | 4х50 | м |  |  | 109 |  | 109 |  | 0 | см. 035-08-2026-ЭС.ГЧ лист 2
| Кабель тип 3 | АВБШвгнг(А)-LS | 4х70 | м |  |  | 217 | 222 | 439 |  | 0 | см. 035-08-2026-ЭС.ГЧ лист 2
| Кабель тип 4 | АВБШвгнг(А)-LS | 4х95 | м |  |  | 548 | 137 | 685 |  | 0 | см. 035-08-2026-ЭС.ГЧ лист 2
| Кабель тип 5 | АВБШвгнг(А)-LS | 4х120 | м |  |  | 3601 | 1084 | 4685 |  | 0 | см. 035-08-2026-ЭС.ГЧ лист 2
| Кабель тип 6 | АВБШвгнг(А)-LS | 4х150 | м |  |  |  | 497 | 497 |  | 0 | см. 035-08-2026-ЭС.ГЧ лист 2
| Кабель тип 7 | АВБШвгнг(А)-LS | 4х185 | м |  |  |  | 222 | 222 |  | 0 | см. 035-08-2026-ЭС.ГЧ лист 2
| Кабель тип 8 | АВБШвгнг(А)-LS | 4х240 | м |  |  | 722 | 1121 | 1843 |  | 0 | см. 035-08-2026-ЭС.ГЧ лист 2
| Муфта кабельная концевая термоусаживаемая |  | 4ПКВТпнг-LS-35/50 | шт |  |  | 4 | 4 | 8 |  | 0
| Муфта кабельная концевая термоусаживаемая |  | 4ПКВТпнг-LS-70/120 | шт |  |  | 60 | 24 | 84 |  | 0
| Муфта кабельная концевая термоусаживаемая |  | 4ПКВТпнг-LS-150/240 | шт |  |  | 8 | 24 | 32 |  | 0
| Уплотнитель кабельных проходов |  | УКТП-110/35-250 | шт |  |  | 64 | 36 | 100 |  | 0
| Уплотнитель кабельных проходов |  | УКТП-160/50-300 | шт |  |  | 8 | 16 | 24 |  | 0
| Пена монтажная |  | FIREFORT B1 KM-FF-POM-B1 750мл KM L043490 | шт |  |  | 72 | 52 | 124 |  | 0
| Бирка кабельная | У-134 | Бирка кабельная маркировочная квадратная | шт |  |  | 655 | 473 | 1128 |  | 0
| Лента сигнальная | ЛСЭ-300 | "Осторожно кабель" | м |  |  | 4380 | 2923 | 7303 |  | 0
| Песок строительный |  | Песок строительный, привозной, карьерный; ГОСТ 8736-93 | м3 | 1.14 |  | 291.7944 | 192.888 | 484.6824 |  | 0 | отсыпка траншеи
13.10.02. | ПНР
13.10.02.00 | ПНР | [9 empty] | 0
| Работа: | [9 empty] | 0
| Пусконаладочные работы наружных сетей электроснабжения КЛ-0,4 кВ |  |  | комплекс |  |  | 36 | 26 | 62 |  | 0
| Материалы: | [9 empty] | 0
-
| ИТОГО по ЛСР: | [9 empty] | 0
| в т.ч. стоимость работ: | [9 empty] | 0
| в т.ч. стоимость материалов: | [9 empty] | 0
| НДС | [9 empty] | нет
ПРИМЕЧАНИЕ
*Стоимость материалов учитывает стоимость доставки
**Стоимость СМР учитывает - затраты на все второстепенные материалы и работы необходимые для осуществления полного комплекса работ, включая затраты: на мобилизацию, аренду и эксплуатацию всех необходимых механизмов, оборудования и инструментов, бытовых помещений и биотуалетов; выполнение сопутствующих работ; вывоз мусора; ФОТ, накладные расходы, прибыль организации, налоги и иные издержки Подрядчика.