## ЛСР
Приложение №
к Договору подряда №
| ПОДРЯДЧИК: |  | ЗАКАЗЧИК: |  |  |  |  | ТЕХНИЧЕСКИЙ ЗАКАЗЧИК:
|  |  | ООО "ЭНКО СТРОЙ" |  |  |  |  | ООО "Технический заказчик "ЭНКО"
|  |  | ___________/С.И. Ярков |  |  |  |  | ___________/С.И. Ярков
Локальный сметный расчет №
Устройство системы ПС и СОУЭ. ГП-214
№ | Наименование | Марка | Характеристика | Ед. изм. | ГП-214.1 | ГП-214.2 | Кол-во | Цена | Сумма | Примечание | Форма закупа материала
11 | Внутренние инженерные сети
11.10. | Система пожарной сигнализации и система оповещения и управления эвакуацией людей при пожаре
11.10.01 | Прокладка КПП, трубы
0
| Работа: | [7 empty] | 0
| Прокладка КПП |  |  | м | 7920 | 13370 | 21290 | 0 | 0
| Прокладка металлорукава |  |  | м | 700 | 650 | 1350 | 0 | 0
| Прокладка трубы |  |  | м | 3879.2 | 6582 | 10461.2 | 0 | 0
| Материалы: | [7 empty] | 0
| Кабель тип 1 | КПСнг(А)-FRLS | симметричной парной скрутки, сеч. 1х2х0,5 мм2 | м | 4950 | 8600 | 13550 | 0 | 0 |  | 0
| Кабель тип 2 | КПСнг(А)-FRLS | симметричной парной скрутки, сеч. 1х2х1,5 мм2 | м | 1700 | 3100 | 4800 | 0 | 0 |  | 0
| Кабель тип 3 | КПСнг(А)-FRLS | симметричной парной скрутки, сеч. 2х2х0,2 мм2 | м | 200 | 230 | 430 | 0 | 0 |  | 0
| Кабель тип 4 | ВВГнг(А)-FRLS | Кабель огнестойкий силовой, сеч. 5x1,5 мм2 | м | 80 | 80 | 160 | 0 | 0 |  | 0
| Кабель тип 5 | ВВГнг(А)-FRLS | огнестойкий силовой, сеч. 3x1,5 мм2 | м | 400 | 550 | 950 | 0 | 0 |  | 0
| Кабель тип 6 | КПСнг(А)-FRLS | симметричной парной скрутки, сеч. 2х2х0,5 мм2 | м | 590 | 810 | 1400 | 0 | 0 |  | 0
| Металлорукав |  | в ПВХ изоляции МРПИ НГ д20 морозостойкий черный, УХЛ1 | м | 700 | 650 | 1350 | 0 | 0 |  | 0
| Труба тип 1 |  | гофрированная самозатухающая ТГТ СЗ Ø 16 мм с зондом | м | 3500 | 6000 | 9500 | 0 | 0 |  | 0
| Труба тип 2 |  | гофрированная самозатухающая ТГТ СЗ Ø 25 мм с зондом | м | 300 | 450 | 750 | 0 | 0 |  | 0
| Труба тип 3 |  | жесткая ПВХ д50 CTR10-063-K41-015I | м | 72 | 120 | 192 | 0 | 0 |  | 0
| Труба тип 4 |  | Труба электросварная 76х3,5 | м | 7.2 | 12 | 19.2 | 0 | 0 |  | 0
| Прочие материалы (Кабель-канал 100х60, Наконечник кольцевой НКИ 5,5-6, Коробка распределительная 80х80х40, Коробка распределительная огнестойкая, Хомут трубный в комплекте, 1 1/2", 47-51 мм) |  |  | % |  |  | #DIV/0! |  | 0
| Кабель-канал 100х60 |  | CKK10-100-060-1-K01 | м | 20 | 20 | 40 | 0 | 0 |  | 0
| Монтажная пена Технониколь 240 PROFESSIONAL, огнестойкая, TN528380 |  |  | шт | 2 | 4 | 6 | 0 | 0 |  | 0
| Огнезащитный силиконовый герметик Огнетитан SN однокомпонентный, серый 310 мл ТУ 2513-004-03495485-2016 БП-00000536 |  |  | шт | 2 | 4 | 6 | 0 | 0 |  | 0
| Коробка распределительная огнестойкая |  | КМ-О (4к)-IP41 | шт | 12 | 20 | 32 | 0 | 0 |  | 0
| Коробка распределительная 80х80х40 | DKC | 53700 | шт | 130 | 155 | 285 | 0 | 0 |  | 0
| Коробка распределительная огнестойкая |  | КМ-О (8к)-IP41 | шт | 40 | 45 | 85 | 0 | 0 |  | 0
| Хомут трубный в комплекте, 1 1/2", 47-51 мм |  | 47-51 мм | шт | 48 | 80 | 128 | 0 | 0 |  | 0
11.10.02. | Установка оборудования
11.10.02.00 | Установка оборудования | [7 empty] | 0
| Работа: | [7 empty] | 0
| Монтажные работы секция 1 |  |  | комплекс | 1 |  | 1 | 0 | 0
| Монтажные работы секция 2 |  |  | комплекс |  | 1 | 1 | 0 | 0
| Материалы: | [7 empty] | 0
| Прибор приемно-контрольный и управления охранно-пожарный адресный |  | R3-Рубеж-2ОП | шт | 3 | 5 | 8 | 0 | 0 |  | 0
| Прибор приемно-контрольный и управления охранно-пожарный адресный |  | АМП-4-R3 | шт | 5 | 3 | 8 | 0 | 0 | Встроенные помещения | 0
| Блок индикации и управления |  | R3-Рубеж-БИУ | шт | 1 | 1 | 2 | 0 | 0 |  | 0
| Модуль связи |  | R3-МС | шт | 1 |  | 1 | 0 | 0 |  | 0
| Модуль сопряжения |  | R3-МС-E | шт | 1 |  | 1 | 0 | 0 |  | 0
| Настенный громкоговоритель | Sonar | SW-06-03 | шт | 35 | 60 | 95 | 0 | 0 |  | 0
| Фильтр оконечный для трансляционной линии | Sonar | SFT-2300-M | шт | 3 | 4 | 7 | 0 | 0 |  | 0
| Источник вторичного электропитания тип 1 |  | ИВЭПР 12/3,5 RS-R3 исп. 2x12 БР | шт | 1 | 1 | 2 | 0 | 0 |  | 0
| Источник вторичного электропитания тип 2 |  | ИВЭПР 12/5 RS-R3 исп. 2x40 БР | шт | 1 | 1 | 2 | 0 | 0 |  | 0
| Источник вторичного электропитания тип 3 |  | ИВЭПР 12/2 RS-R3 исп. 2x7 БР | шт | 2 | 3 | 5 | 0 | 0 |  | 0
| Источник вторичного электропитания тип 4 |  | РИП-12 исп.20 (РИП-12-1/7М2-Р) | шт | 5 | 3 | 8 | 0 | 0 | Встроенные помещения | 0
| Прибор управления средствами оповещения пожарный | Sonar | "Sonar SPM-B20050-AW" | шт | 1 | 1 | 2 | 0 | 0 |  | 0
| Бокс под 2 АКБ 12В 40Ач | Sonar | Sonar "SPM-Bох" | шт | 2 | 2 | 4 | 0 | 0 |  | 0
| Кожух для моноблоков серии SPM настенного исполнения | Sonar | кожух | шт | 1 | 1 | 2 | 0 | 0 |  | 0
| Извещатель тип 1 |  | пожарный дымовой оптико-электронный адресно-аналоговый ИП 212-64-R3 IP40 (новый корпус) | шт | 411 | 735 | 1146 | 0 | 0 |  | 0
| Извещатель тип 2 |  | пожарный ручной адресный с встроенным изолятором короткого замыкания ИПР 513-11 ИКЗ-А-R3 | шт | 26 | 42 | 68 | 0 | 0 |  | 0
| Извещатель тип 3 |  | пожарный автономный ИП 212-50М2 | шт | 319 | 586 | 905 | 0 | 0 |  | 0
| Извещатель тип 4 |  | охранный точечный магнитоконтактный ИО 102-26 | шт | 22 | 38 | 60 | 0 | 0 |  | 0
| Извещатель тип 5 |  | пожарный дымовой оптико-электронный адресно- аналоговый IP40 (новый корпус) ИП 212-45 | шт | 33 | 16 | 49 | 0 | 0 | Встроенные помещения | 0
| Извещатель тип 6 |  | пожарный ручной адресный с встроенным изолятором короткого замыкания ИПР 513-10 | шт | 6 | 4 | 10 | 0 | 0 | Встроенные помещения | 0
| Устройство дистанционного пуска тип 1 |  | УДП 513-11ИКЗ-R3 «Пуск дымоудаления» с встроенным изолятором короткого замыкания | шт | 26 | 42 | 68 | 0 | 0 |  | 0
| Устройство дистанционного пуска тип 2 |  | УДП 513-11ИКЗ-R3 «ЗАПУСК ПОЖАРНЫХ НАСОСОВ» с встроенным изолятором короткого замыкания | шт | 46 | 40 | 86 | 0 | 0 |  | 0
| Устройство дистанционного пуска тип 3 |  | УДП 513-10 «ЗАПУСК ПОЖАРНЫХ НАСОСОВ» с встроенным изолятором короткого замыкания | шт | 5 | 3 | 8 | 0 | 0 | Встроенные помещения | 0
| Оповещатель тип 1 |  | Оповещатель световой “ВЫХОД” ОПОП 1-8 12В | шт | 28 | 44 | 72 | 0 | 0 | Встроенные помещения (6+4 шт) | 0
| Оповещатель тип 2 |  | Оповещатель звуковой ОПОП 2-35 12В | шт | 7 | 4 | 11 | 0 | 0 | Встроенные помещения | 0
| Оповещатель тип 3 |  | охранно-пожарный световой «Насосная станция пожаротушения» (световое табло (на защелках) (красный фон)) Молния-12 | шт |  | 1 | 1 | 0 | 0 |  | 0
| Оповещатель тип 4 |  | охранно-пожарный световой "Подключение пожарной техники" КОП25 П IP54 | шт |  | 1 | 1 | 0 | 0 |  | 0
| Оповещатель тип 5 |  | световой "ВЫХОД" Молния-12 ULTRA универсальное крепление | шт | 4 | 4 | 8 | 0 | 0 |  | 0
| Адресная метка |  | АМ-1-R3 | шт | 11 | 19 | 30 | 0 | 0 |  | 0
| Адресная метка |  | АМ-4-R3 | шт | 2 | 12 | 14 | 0 | 0 |  | 0
| Релейный модуль адресный тип 1 |  | РМ-4-R3 | шт | 4 | 6 | 10 | 0 | 0 |  | 0
| Релейный модуль адресный тип 2 |  | с контролем целостности цепи РМ-4К-R3 | шт | 6 | 10 | 16 | 0 | 0 |  | 0
| Модуль управления клапаном дымоудаления и огнезащиты |  | МДУ-1С-R3 | шт | 43 | 71 | 114 | 0 | 0 |  | 0
| Изолятор шлейфа |  | ИЗ-1-R3 | шт | 132 | 208 | 340 | 0 | 0 | Встроенные помещения (10+6 шт) | 0
| Шкаф управления тип 1 |  | ШУН/В-3,0-03-R3 | шт | 0 |  | 0 | 0 | 0 |  | 0
| Шкаф управления тип 2 |  | ШУН/В-5,5-03-R3 | шт | 3 | 2 | 5 | 0 | 0 |  | 0
| Шкаф управления тип 3 |  | ШУН/В-7,5-03-R3 | шт | 2 | 3 | 5 | 0 | 0 |  | 0
| Шкаф управления тип 4 |  | ШУЗ-3-0,75-00-R3 | шт |  | 1 | 1 | 0 | 0 |  | 0
| Шкаф управления тип 5 |  | ШУН/В-11,0-03-R3 | шт |  | 1 | 1 | 0 | 0 |  | 0
| Аккумулятор тип 1 |  | 7 Ач | шт | 9 | 9 | 18 | 0 | 0 | Встроенные помещения (5+3 шт) | 0
| Аккумулятор тип 2 |  | 12 Ач | шт | 2 | 2 | 4 | 0 | 0 |  | 0
| Аккумулятор тип 3 |  | 40 Ач | шт | 6 | 6 | 12 | 0 | 0 |  | 0
| Щит металлический тип 1 | IEK | ЩМП-5-0 1000х650х285мм У2 IP54 RAL 3020 | шт | 1 | 1 | 2 | 0 | 0 |  | 0
| Щит металлический тип 2 | IEK | ЩМП-3-0 650х220х500мм У2 IP54 RAL 3020 | шт |  | 1 | 1 | 0 | 0 |  | 0
| Знак пожарной безопасности тип 1 |  | на пластиковой основе 100*100 «Кнопка включения пожарной автоматики» (извещатель пожарный ручной) F10 | шт | 32 | 46 | 78 | 0 | 0 | Встроенные помещения | 0
| Знак пожарной безопасности тип 2 |  | на пластиковой основе 100*100 «Звуковой оповещатель пожарной тревоги» F11 | шт | 42 | 64 | 106 | 0 | 0 | Встроенные помещения | 0
| Знак пожарной безопасности тип 3 |  | пленка ПВХ 100*100 «Кнопка включения пожарной автоматики» (извещатель пожарный ручной) F10 | шт | 51 | 43 | 94 | 0 | 0 | Встроенные помещения | 0
| Бесконтактный считыватель идентификаторов смарт-карт |  | STR-RM-B01 | шт | 5 | 3 | 8 | 0 | 0 | Встроенные помещения | 0
| Карта Mifare |  |  | шт | 5 | 3 | 8 | 0 | 0 | Встроенные помещения | 0
11.10.03. | ПНР
11.10.03.00 | ПНР | [7 empty] | 0
| Работа: | [7 empty] | 0
| Пусконаладочные работы секция 1 |  |  | комплекс | 1 |  | 1 | 0 | 0
| Пусконаладочные работы секция 2 |  |  | комплекс |  | 1 | 1 | 0 | 0
| Материалы: | [7 empty] | 0
| - | [7 empty] | 0
| Итого по ЛСР, в т.ч. НДС: | [7 empty] | 0
| в тч стоимость работ: | [7 empty] | 0
| в тч стоимость материалов: | [7 empty] | 0
| в тч НДС 22%: | [7 empty] | 0
Примечание:
- | В случае, если один из перечисленных прочих материалов не был использован по факту при производстве работ, заказчик вправе откорректировать процент расходных материалов в актах выполненных работ (формы КС-2, КС-3), уменьшив на сумму исключенного материала.
- | Стоимость СМР учитывает - затраты на все второстепенные материалы и работы необходимые для осуществления полного комплекса работ, включая затраты: обеспечение технической водой для производства работ и бытовых целей; на мобилизацию, аренду и эксплуатацию всех необходимых механизмов, оборудования и инструментов, бытовых помещений и биотуалетов; на подъем материалов и разноску по этажам к местам производства работ; выполнение сопутствующих работ; вывоз мусора; накладные расходы, прибыль организации, налоги и иные издержки Подрядчика. Обеспечение безопасного производства работ на участке.
- | Стоимость материалов учитывает стоимость доставки.

## СМР
Ведомость объемов работ
№ п/п | Наименование | Характеристика | Ед. изм. | ГП-214.1 | ГП-214.2 | Кол-во | Цена | Сумма | Примечание
1 | Прокладка КПП |  | м | 7920 | 13370 | 21290 |  | 0
2 | Прокладка металлорукава |  | м | 700 | 650 | 1350 |  | 0
3 | Прокладка трубы |  | м | 3879.2 | 6582 | 10461.2 |  | 0
4 | Монтажные работы секция 1 |  | комплекс | 1 | 0 | 1 |  | 0
5 | Монтажные работы секция 2 |  | комплекс | 0 | 1 | 1 |  | 0
6 | Пусконаладочные работы секция 1 |  | комплекс | 1 | 0 | 1 |  | 0
7 | Пусконаладочные работы секция 2 |  | комплекс | 0 | 1 | 1 |  | 0
[7 empty] | ИТОГО: | 0
[7 empty] | проверка: | 0
Примечание:
- | В случае, если один из перечисленных прочих материалов не был использован по факту при производстве работ, заказчик вправе откорректировать процент расходных материалов в актах выполненных работ (формы КС-2, КС-3), уменьшив на сумму исключенного материала.
- | Стоимость СМР учитывает - затраты на все второстепенные материалы и работы необходимые для осуществления полного комплекса работ, включая затраты: обеспечение технической водой для производства работ и бытовых целей; на мобилизацию, аренду и эксплуатацию всех необходимых механизмов, оборудования и инструментов, бытовых помещений и биотуалетов; на подъем материалов и разноску по этажам к местам производства работ; выполнение сопутствующих работ; вывоз мусора; накладные расходы, прибыль организации, налоги и иные издержки Подрядчика. Обеспечение безопасного производства работ на участке.
- | Стоимость материалов учитывает стоимость доставки.

## ТМЦ
Спецификация материалов
№ п/п | Наименование | Марка | Характеристика | Ед. изм. | ГП-214.1 | ГП-214.2 | Кол-во | Цена | Сумма | Примечание | Форма закупа материала
1 | Кабель тип 1 | КПСнг(А)-FRLS | симметричной парной скрутки, сеч. 1х2х0,5 мм2 | м | 4950 | 8600 | 13550 |  | 0 | 0
2 | Кабель тип 2 | КПСнг(А)-FRLS | симметричной парной скрутки, сеч. 1х2х1,5 мм2 | м | 1700 | 3100 | 4800 |  | 0 | 0
3 | Кабель тип 3 | КПСнг(А)-FRLS | симметричной парной скрутки, сеч. 2х2х0,2 мм2 | м | 200 | 230 | 430 |  | 0 | 0
4 | Кабель тип 4 | ВВГнг(А)-FRLS | Кабель огнестойкий силовой, сеч. 5x1,5 мм2 | м | 80 | 80 | 160 |  | 0 | 0
5 | Кабель тип 5 | ВВГнг(А)-FRLS | огнестойкий силовой, сеч. 3x1,5 мм2 | м | 400 | 550 | 950 |  | 0 | 0
6 | Кабель тип 6 | КПСнг(А)-FRLS | симметричной парной скрутки, сеч. 2х2х0,5 мм2 | м | 590 | 810 | 1400 |  | 0 | 0
7 | Металлорукав |  | в ПВХ изоляции МРПИ НГ д20 морозостойкий черный, УХЛ1 | м | 700 | 650 | 1350 |  | 0 | 0
8 | Труба тип 1 |  | гофрированная самозатухающая ТГТ СЗ Ø 16 мм с зондом | м | 3500 | 6000 | 9500 |  | 0 | 0
9 | Труба тип 2 |  | гофрированная самозатухающая ТГТ СЗ Ø 25 мм с зондом | м | 300 | 450 | 750 |  | 0 | 0
10 | Труба тип 3 |  | жесткая ПВХ д50 CTR10-063-K41-015I | м | 72 | 120 | 192 |  | 0 | 0
11 | Труба тип 4 |  | Труба электросварная 76х3,5 | м | 7.2 | 12 | 19.2 |  | 0 | 0
12 | Кабель-канал 100х60 |  | CKK10-100-060-1-K01 | м | 20 | 20 | 40 |  | 0 | 0
13 | Монтажная пена Технониколь 240 PROFESSIONAL, огнестойкая, TN528380 |  |  | шт | 2 | 4 | 6 |  | 0 | 0
14 | Огнезащитный силиконовый герметик Огнетитан SN однокомпонентный, серый 310 мл ТУ 2513-004-03495485-2016 БП-00000536 |  |  | шт | 2 | 4 | 6 |  | 0 | 0
15 | Коробка распределительная огнестойкая |  | КМ-О (4к)-IP41 | шт | 12 | 20 | 32 |  | 0 | 0
16 | Коробка распределительная 80х80х40 | DKC | 53700 | шт | 130 | 155 | 285 |  | 0 | 0
17 | Коробка распределительная огнестойкая |  | КМ-О (8к)-IP41 | шт | 40 | 45 | 85 |  | 0 | 0
18 | Хомут трубный в комплекте, 1 1/2", 47-51 мм |  | 47-51 мм | шт | 48 | 80 | 128 |  | 0 | 0
19 | Прибор приемно-контрольный и управления охранно-пожарный адресный |  | R3-Рубеж-2ОП | шт | 3 | 5 | 8 |  | 0 | 0
20 | Прибор приемно-контрольный и управления охранно-пожарный адресный |  | АМП-4-R3 | шт | 5 | 3 | 8 |  | 0 | Встроенные помещения
21 | Блок индикации и управления |  | R3-Рубеж-БИУ | шт | 1 | 1 | 2 |  | 0 | 0
22 | Модуль связи |  | R3-МС | шт | 1 | 0 | 1 |  | 0 | 0
23 | Модуль сопряжения |  | R3-МС-E | шт | 1 | 0 | 1 |  | 0 | 0
24 | Настенный громкоговоритель | Sonar | SW-06-03 | шт | 35 | 60 | 95 |  | 0 | 0
25 | Фильтр оконечный для трансляционной линии | Sonar | SFT-2300-M | шт | 3 | 4 | 7 |  | 0 | 0
26 | Источник вторичного электропитания тип 1 |  | ИВЭПР 12/3,5 RS-R3 исп. 2x12 БР | шт | 1 | 1 | 2 |  | 0 | 0
27 | Источник вторичного электропитания тип 2 |  | ИВЭПР 12/5 RS-R3 исп. 2x40 БР | шт | 1 | 1 | 2 |  | 0 | 0
28 | Источник вторичного электропитания тип 3 |  | ИВЭПР 12/2 RS-R3 исп. 2x7 БР | шт | 2 | 3 | 5 |  | 0 | 0
29 | Источник вторичного электропитания тип 4 |  | РИП-12 исп.20 (РИП-12-1/7М2-Р) | шт | 5 | 3 | 8 |  | 0 | Встроенные помещения
30 | Прибор управления средствами оповещения пожарный | Sonar | "Sonar SPM-B20050-AW" | шт | 1 | 1 | 2 |  | 0 | 0
31 | Бокс под 2 АКБ 12В 40Ач | Sonar | Sonar "SPM-Bох" | шт | 2 | 2 | 4 |  | 0 | 0
32 | Кожух для моноблоков серии SPM настенного исполнения | Sonar | кожух | шт | 1 | 1 | 2 |  | 0 | 0
33 | Извещатель тип 1 |  | пожарный дымовой оптико-электронный адресно-аналоговый ИП 212-64-R3 IP40 (новый корпус) | шт | 411 | 735 | 1146 |  | 0 | 0
34 | Извещатель тип 2 |  | пожарный ручной адресный с встроенным изолятором короткого замыкания ИПР 513-11 ИКЗ-А-R3 | шт | 26 | 42 | 68 |  | 0 | 0
35 | Извещатель тип 3 |  | пожарный автономный ИП 212-50М2 | шт | 319 | 586 | 905 |  | 0 | 0
36 | Извещатель тип 4 |  | охранный точечный магнитоконтактный ИО 102-26 | шт | 22 | 38 | 60 |  | 0 | 0
37 | Извещатель тип 5 |  | пожарный дымовой оптико-электронный адресно- аналоговый IP40 (новый корпус) ИП 212-45 | шт | 33 | 16 | 49 |  | 0 | Встроенные помещения
38 | Извещатель тип 6 |  | пожарный ручной адресный с встроенным изолятором короткого замыкания ИПР 513-10 | шт | 6 | 4 | 10 |  | 0 | Встроенные помещения
39 | Устройство дистанционного пуска тип 1 |  | УДП 513-11ИКЗ-R3 «Пуск дымоудаления» с встроенным изолятором короткого замыкания | шт | 26 | 42 | 68 |  | 0 | 0
40 | Устройство дистанционного пуска тип 2 |  | УДП 513-11ИКЗ-R3 «ЗАПУСК ПОЖАРНЫХ НАСОСОВ» с встроенным изолятором короткого замыкания | шт | 46 | 40 | 86 |  | 0 | 0
41 | Устройство дистанционного пуска тип 3 |  | УДП 513-10 «ЗАПУСК ПОЖАРНЫХ НАСОСОВ» с встроенным изолятором короткого замыкания | шт | 5 | 3 | 8 |  | 0 | Встроенные помещения
42 | Оповещатель тип 1 |  | Оповещатель световой “ВЫХОД” ОПОП 1-8 12В | шт | 28 | 44 | 72 |  | 0 | Встроенные помещения (6+4 шт)
43 | Оповещатель тип 2 |  | Оповещатель звуковой ОПОП 2-35 12В | шт | 7 | 4 | 11 |  | 0 | Встроенные помещения
44 | Оповещатель тип 3 |  | охранно-пожарный световой «Насосная станция пожаротушения» (световое табло (на защелках) (красный фон)) Молния-12 | шт | 0 | 1 | 1 |  | 0 | 0
45 | Оповещатель тип 4 |  | охранно-пожарный световой "Подключение пожарной техники" КОП25 П IP54 | шт | 0 | 1 | 1 |  | 0 | 0
46 | Оповещатель тип 5 |  | световой "ВЫХОД" Молния-12 ULTRA универсальное крепление | шт | 4 | 4 | 8 |  | 0 | 0
47 | Адресная метка |  | АМ-1-R3 | шт | 11 | 19 | 30 |  | 0 | 0
48 | Адресная метка |  | АМ-4-R3 | шт | 2 | 12 | 14 |  | 0 | 0
49 | Релейный модуль адресный тип 1 |  | РМ-4-R3 | шт | 4 | 6 | 10 |  | 0 | 0
50 | Релейный модуль адресный тип 2 |  | с контролем целостности цепи РМ-4К-R3 | шт | 6 | 10 | 16 |  | 0 | 0
51 | Модуль управления клапаном дымоудаления и огнезащиты |  | МДУ-1С-R3 | шт | 43 | 71 | 114 |  | 0 | 0
52 | Изолятор шлейфа |  | ИЗ-1-R3 | шт | 132 | 208 | 340 |  | 0 | Встроенные помещения (10+6 шт)
53 | Шкаф управления тип 1 |  | ШУН/В-3,0-03-R3 | шт | 0 | 0 | 0 |  | 0 | 0
54 | Шкаф управления тип 2 |  | ШУН/В-5,5-03-R3 | шт | 3 | 2 | 5 |  | 0 | 0
55 | Шкаф управления тип 3 |  | ШУН/В-7,5-03-R3 | шт | 2 | 3 | 5 |  | 0 | 0
56 | Шкаф управления тип 4 |  | ШУЗ-3-0,75-00-R3 | шт | 0 | 1 | 1 |  | 0 | 0
57 | Шкаф управления тип 5 |  | ШУН/В-11,0-03-R3 | шт | 0 | 1 | 1 |  | 0 | 0
58 | Аккумулятор тип 1 |  | 7 Ач | шт | 9 | 9 | 18 |  | 0 | Встроенные помещения (5+3 шт)
59 | Аккумулятор тип 2 |  | 12 Ач | шт | 2 | 2 | 4 |  | 0 | 0
60 | Аккумулятор тип 3 |  | 40 Ач | шт | 6 | 6 | 12 |  | 0 | 0
61 | Щит металлический тип 1 | IEK | ЩМП-5-0 1000х650х285мм У2 IP54 RAL 3020 | шт | 1 | 1 | 2 |  | 0 | 0
62 | Щит металлический тип 2 | IEK | ЩМП-3-0 650х220х500мм У2 IP54 RAL 3020 | шт | 0 | 1 | 1 |  | 0 | 0
63 | Знак пожарной безопасности тип 1 |  | на пластиковой основе 100*100 «Кнопка включения пожарной автоматики» (извещатель пожарный ручной) F10 | шт | 32 | 46 | 78 |  | 0 | Встроенные помещения
64 | Знак пожарной безопасности тип 2 |  | на пластиковой основе 100*100 «Звуковой оповещатель пожарной тревоги» F11 | шт | 42 | 64 | 106 |  | 0 | Встроенные помещения
65 | Знак пожарной безопасности тип 3 |  | пленка ПВХ 100*100 «Кнопка включения пожарной автоматики» (извещатель пожарный ручной) F10 | шт | 51 | 43 | 94 |  | 0 | Встроенные помещения
66 | Бесконтактный считыватель идентификаторов смарт-карт |  | STR-RM-B01 | шт | 5 | 3 | 8 |  | 0 | Встроенные помещения
67 | Карта Mifare |  |  | шт | 5 | 3 | 8 |  | 0 | Встроенные помещения
[8 empty] | ИТОГО: | 0
[8 empty] | проверка: | 0
Примечание:
- | В случае, если один из перечисленных прочих материалов не был использован по факту при производстве работ, заказчик вправе откорректировать процент расходных материалов в актах выполненных работ (формы КС-2, КС-3), уменьшив на сумму исключенного материала.
- | Стоимость СМР учитывает - затраты на все второстепенные материалы и работы необходимые для осуществления полного комплекса работ, включая затраты: обеспечение технической водой для производства работ и бытовых целей; на мобилизацию, аренду и эксплуатацию всех необходимых механизмов, оборудования и инструментов, бытовых помещений и биотуалетов; на подъем материалов и разноску по этажам к местам производства работ; выполнение сопутствующих работ; вывоз мусора; накладные расходы, прибыль организации, налоги и иные издержки Подрядчика. Обеспечение безопасного производства работ на участке.
- | Стоимость материалов учитывает стоимость доставки.

## Работы (hidden)
Свод по работам
Устройство системы ПС и СОУЭ. ГП-72.208
№ | Наименование | Ед. изм. | Итого | Цена | Сумма | Примечание
11 | Внутренние инженерные сети
11.10. | Система пожарной сигнализации и система оповещения и управления эвакуацией людей при пожаре
| Прокладка КПП | м | #REF! |  | #REF!
| Прокладка трубы | м | #REF! |  | #REF!
| Прокладка металлорукава | м | #REF! |  | #REF!
| Монтажные работы ГП-208 секция №1 | комплекс | #REF! |  | #REF! | за этаж, в тч подвал
| Монтажные работы ГП-208 секция №2 | комплекс | #REF! |  | #REF! | за этаж, в тч подвал
| Монтажные работы ГП-208 секция №3 | комплекс | #REF! |  | #REF! | за этаж, в тч подвал
| Монтажные работы ГП-208 секция №4 | комплекс | #REF! |  | #REF! | за этаж
| Пусконаладочные работы тип 1 | комплекс | #REF! |  | #REF! | Для секции №1 ГП-208
| Пусконаладочные работы тип 2 | комплекс | #REF! |  | #REF! | Для секции №2 ГП-208
| Пусконаладочные работы тип 3 | комплекс | #REF! |  | #REF! | Для секции №3 ГП-208
| Пусконаладочные работы тип 4 | комплекс | #REF! |  | #REF! | Для секции №4 ГП-208
|  |  |  | Итого: | #REF!
#REF!
Примечание:
- | В случае, если один из перечисленных прочих материалов не был использован по факту при производстве работ, заказчик вправе откорректировать процент расходных материалов в актах выполненных работ (формы КС-2, КС-3), уменьшив на сумму исключенного материала.
- | Стоимость СМР учитывает - затраты на все второстепенные материалы и работы необходимые для осуществления полного комплекса работ, включая затраты: обеспечение технической водой для производства работ и бытовых целей; на мобилизацию, аренду и эксплуатацию всех необходимых механизмов, оборудования и инструментов, бытовых помещений и биотуалетов; на подъем материалов и разноску по этажам к местам производства работ; выполнение сопутствующих работ; вывоз мусора; накладные расходы, прибыль организации, налоги и иные издержки Подрядчика. Обеспечение безопасного производства работ на участке.
- | Стоимость материалов учитывает стоимость доставки.

## Материалы (hidden)
Свод по материалам
Устройство системы ПС и СОУЭ. ГП-72.208
№ | Наименование | Марка | Характеристика | Ед. изм. | Итого | Цена | Сумма | Примечание | Форма закупа материала
11 | Внутренние инженерные сети
11.10. | Система пожарной сигнализации и система оповещения и управления эвакуацией людей при пожаре
| Адресная метка |  | АМ-4-R3 | шт | #REF! | 1447 | #REF! |  | закуп подрядчика
| Адресная метка |  | АМ-1-R3 | шт | #REF! | 810 | #REF! |  | закуп подрядчика
| Аккумулятор тип 1 |  | 7 Ач | шт | #REF! | 904 | #REF! |  | закуп подрядчика
| Аккумулятор тип 2 |  | 12 Ач | шт | #REF! | 1642 | #REF! |  | закуп подрядчика
| Аккумулятор тип 3 |  | 26 Ач | шт | #REF! | 4095 | #REF! |  | закуп подрядчика
| Бесконтактный считыватель идентификаторов смарт-карт |  | STR-RM-B01 | шт | #REF! | 5850 | #REF! |  | закуп подрядчика
| Блок индикации и управления |  | R3-Рубеж-БИУ | шт | #REF! | 18173 | #REF! |  | закуп подрядчика
| Бокс резервного электропитания |  | БР-12 исп. 2x40 | шт | #REF! | 6983 | #REF! |  | закуп подрядчика
| Знаки пожарной безопасности тип 1 |  | на пластиковой основе 100*100 «Кнопка включения пожарной автоматики» F10 | шт | #REF! | 32 | #REF! |  | закуп подрядчика
| Знаки пожарной безопасности тип 2 |  | на пластиковой основе 100*100 «Звуковой оповещатель пожарной тревоги» F11 | шт | #REF! | 32 | #REF! |  | закуп подрядчика
| Знаки пожарной безопасности тип 3 |  | пленка ПВХ 100*100 «Кнопка включения пожарной автоматики» F10 | шт | #REF! | 25 | #REF! |  | закуп подрядчика
| Извещатель тип 1 |  | пожарный дымовой оптико-электронный адресно-аналоговый ИП 212-64-R3 IP40 (новый корпус) | шт | #REF! | 1313 | #REF! |  | закуп подрядчика
| Извещатель тип 2 |  | пожарный ручной адресный с встроенным изолятором короткого замыкания ИПР 513-11 ИКЗ-А-R3 | шт | #REF! | 1068 | #REF! |  | закуп подрядчика
| Извещатель тип 3 |  | пожарный автономный ИП 212-50М2 | шт | #REF! | 963 | #REF! |  | закуп подрядчика
| Извещатель тип 4 |  | пожарный дымовой оптико-электронный аналоговый ИП 212-45 | шт | #REF! | 572 | #REF! |  | закуп подрядчика
| Извещатель тип 5 |  | пожарный ручной аналоговый ИПР 513-10 | шт | #REF! | 339 | #REF! |  | закуп подрядчика
| Извещатель тип 6 |  | охранный точечный магнитоконтактный ИО 102-20 | шт | #REF! | 195 | #REF! |  | закуп подрядчика
| Изолятор шлейфа |  | ИЗ-1-R3 | шт | #REF! | 849 | #REF! |  | закуп подрядчика
| Источник вторичного электропитания тип 1 |  | ИВЭПР 12/3,5 RS-R3 исп. 2x12 БР | шт | #REF! | 7845 | #REF! |  | закуп подрядчика
| Источник вторичного электропитания тип 2 |  | РИП-12 исп.20 (РИП-12-1/7М2-Р) | шт | #REF! | 3628 | #REF! |  | закуп подрядчика
| Источник вторичного электропитания тип 3 |  | ИВЭПР 12/2 RS-R3 исп. 2x7 БР | шт | #REF! | 6460 | #REF! |  | закуп подрядчика
| Кабель тип 1 | КПСнг(А)-FRLS | симметричной парной скрутки, сеч. 1х2х0,5 мм2 | м | #REF! | 21.65 | #REF! |  | закуп подрядчика
| Кабель тип 2 | КПСнг(А)-FRLS | симметричной парной скрутки, сеч. 1х2х1,5 мм2 | м | #REF! | 51.76 | #REF! |  | закуп подрядчика
| Кабель тип 3 | КПСнг(А)-FRLS | симметричной парной скрутки, сеч. 2х2х0,2 мм2 | м | #REF! | 18.13 | #REF! |  | закуп подрядчика
| Кабель тип 4 | ВВГнг(А)-FRLS | Кабель огнестойкий силовой, сеч. 5x1,5 мм2 | м | #REF! | 121.36 | #REF! |  | закуп подрядчика
| Кабель тип 5 | ВВГнг(А)-FRLS | огнестойкий силовой, сеч. 3x1,5 мм2 | м | #REF! | 79.31 | #REF! |  | закуп подрядчика
| Кабель тип 6 | КПСнг(А)-FRLS | симметричной парной скрутки, сеч. 2х2х0,5 мм2 | м | #REF! | 37.14 | #REF! |  | закуп подрядчика
| Кабель-канал 100х60 |  | CKK10-100-060-1-K01 | м | #REF! | 410 | #REF! |  | закуп подрядчика
| Карта Mifare |  | Карта Mifare | шт | #REF! | 14 | #REF! |  | закуп подрядчика
| Коробка распределительная 80х80х40 | DKC | 53700 | шт | #REF! | 93.5 | #REF! |  | закуп подрядчика
| Коробка распределительная огнестойкая |  | КМ-О (8к)-IP41 | шт | #REF! | 354 | #REF! |  | закуп подрядчика
| Лоток неперфорированный шириной 100*50 мм |  | 100*50 мм | м | #REF! | 423 | #REF! |  | закуп подрядчика
| Металлорукав |  | в ПВХ изоляции МРПИ НГ д20 морозостойкий черный, УХЛ1 zeta44405 | м | #REF! | 100.4 | #REF! |  | закуп подрядчика
| Модуль связи |  | R3-МС | шт | #REF! | 16827 | #REF! |  | закуп подрядчика
| Модуль сопряжения |  | R3-МС-E | шт | #REF! | 41396 | #REF! |  | закуп подрядчика
| Модуль управления клапаном дымоудаления и огнезащиты |  | МДУ-1-R3 | шт | #REF! | 4157 | #REF! | МДУ-1c-R3 (МДУ-1-R3 не выпускают уже) | закуп подрядчика
| Наконечник кольцевой НКИ 5,5-6 |  | НКИ 5,5-6 | шт | #REF! | 7 | #REF! |  | закуп подрядчика
| Оповещатель тип 1 |  | Оповещатель световой “ВЫХОД” ОПОП 1-8 | шт | #REF! | 425 | #REF! |  | закуп подрядчика
| Оповещатель тип 2 |  | Оповещатель звуковой ОПОП 2-35 12В | шт | #REF! | 554 | #REF! |  | закуп подрядчика
| Оповещатель тип 3 |  | охранно-пожарный световой «Насосная станция пожаротушения» (световое табло (на защелках) (красный фон)) Молния-12 | шт | #REF! | 267 | #REF! |  | закуп подрядчика
| Оповещатель тип 4 |  | охранно-пожарный световой "Подключение пожарной техники" световое табло полусферическое (красный фон) Люкс-12 | шт | #REF! | 436 | #REF! |  | закуп подрядчика
| Оповещатель тип 5 |  | световой "ВЫХОД" Молния-12 ULTRA универсальное крепление | шт | #REF! | 3211 | #REF! |  | закуп подрядчика
| Полка кабельная стальная оцинкованная |  | pk200 | шт | #REF! | 216 | #REF! |  | закуп подрядчика
| Прибор приемно-контрольный и управления охранно-пожарный адресный |  | R3-Рубеж-2ОП | шт | #REF! | 36963 | #REF! |  | закуп подрядчика
| Прибор приемно-контрольный и управления охранно-пожарный адресный |  | АМП-4-R3 | шт | #REF! | 4405 | #REF! |  | закуп подрядчика
| Профиль C-образный |  | C-образный | шт | #REF! | 704 | #REF! |  | закуп подрядчика
| Релейный модуль адресный тип 1 |  | РМ-4-R3 | шт | #REF! | 3160 | #REF! |  | закуп подрядчика
| Релейный модуль адресный тип 2 |  | с контролем целостности цепи РМ-4К-R3 | шт | #REF! | 4017 | #REF! |  | закуп подрядчика
| Стойка кабельная стальная оцинкованная |  | sk400 | шт | #REF! | 272 | #REF! |  | закуп подрядчика
| Труба тип 1 |  | гофрированная самозатухающая ТГТ СЗ Ø 16 мм с зондом | м | #REF! | 22.82 | #REF! |  | закуп подрядчика
| Труба тип 2 |  | гофрированная самозатухающая ТГТ СЗ Ø 25 мм с зондом | м | #REF! | 38.61 | #REF! |  | закуп подрядчика
| Труба тип 3 |  | жесткая ПВХ д50 CTR10-063-K41-015I | м | #REF! | 214 | #REF! |  | закуп подрядчика
| Устройство дистанционного пуска тип 1 |  | УДП 513-11ИКЗ-R3 «Пуск дымоудаления» с встроенным изолятором короткого замыкания | шт | #REF! | 1114 | #REF! |  | закуп подрядчика
| Устройство дистанционного пуска тип 2 |  | УДП 513-11ИКЗ-R3 «ЗАПУСК ПОЖАРНЫХ НАСОСОВ» с встроенным изолятором короткого замыкания | шт | #REF! | 1114 | #REF! |  | закуп подрядчика
| Устройство дистанционного пуска тип 3 |  | УДП 513-10 «ЗАПУСК ПОЖАРНЫХ НАСОСОВ» | шт | #REF! | 497 | #REF! |  | закуп подрядчика
| Хомут трубный в комплекте, 1 1/2", 47-51 мм |  | 47-51 мм | шт | #REF! | 45 | #REF! |  | закуп подрядчика
| Шкаф управления тип 1 |  | ШУН/В-5,5-00-R3 | шт | #REF! | 44535 | #REF! |  | закуп подрядчика
| Шкаф управления тип 2 |  | ШУН/В-7,5-00-R3 | шт | #REF! | 44928 | #REF! |  | закуп подрядчика
| Шкаф управления тип 3 |  | ШУЗ-3-0,75-00-R3 | шт | #REF! | 65684 | #REF! | ШУЗ-1,5-00-R3( ШУЗ-3-0,75-00-R3 снят с производства) | закуп подрядчика
| Шкаф управления тип 4 |  | ШУН/В-11,0-00-R3 | шт | #REF! | 45716 | #REF! |  | закуп подрядчика
| Шпилька для крепления профиля |  | шпилька | шт | #REF! | 112 | #REF! |  | закуп подрядчика
| Щит металлический тип 1 | IEK | ЩМП-5-0 1000х650х285мм У2 IP54 RAL 3020 | шт | #REF! | 18515 | #REF! |  | закуп подрядчика
| Щит металлический тип 2 | IEK | ЩМП-3-0 650х220х500мм У2 IP54 RAL 3020 | шт | #REF! | 9791 | #REF! |  | закуп подрядчика
[6 empty] | Итого: | #REF!
#REF!
Примечание:
- | В случае, если один из перечисленных прочих материалов не был использован по факту при производстве работ, заказчик вправе откорректировать процент расходных материалов в актах выполненных работ (формы КС-2, КС-3), уменьшив на сумму исключенного материала.
- | Стоимость СМР учитывает - затраты на все второстепенные материалы и работы необходимые для осуществления полного комплекса работ, включая затраты: обеспечение технической водой для производства работ и бытовых целей; на мобилизацию, аренду и эксплуатацию всех необходимых механизмов, оборудования и инструментов, бытовых помещений и биотуалетов; на подъем материалов и разноску по этажам к местам производства работ; выполнение сопутствующих работ; вывоз мусора; накладные расходы, прибыль организации, налоги и иные издержки Подрядчика. Обеспечение безопасного производства работ на участке.
- | Стоимость материалов учитывает стоимость доставки.