## ЛСР
Приложение №
к Договору подряда №
| ПОДРЯДЧИК: |  |  | ЗАКАЗЧИК: |  |  |  |  | ТЕХНИЧЕСКИЙ ЗАКАЗЧИК:
|  |  |  | ООО "ЭНКО СТРОЙ" |  |  |  |  | ООО "Технический заказчик "ЭНКО"
| _________________/ |  |  | ___________/С.И. Ярков |  |  |  |  | ___________/С.И. Ярков
Локальный сметный расчет №
Устройство системы телевидения ГП-214.
№ | Наименование | Марка | Характеристика | Ед. изм. | ГП-214.1 | ГП-214.2 | Кол-во | Цена | Сумма | Примечание | Форма закупа материала
11 | Внутренние инженерные сети
11.13. | Устройство телевидения
11.13.01 | Прокладка КПП, трубы
11.13.01.00 | Прокладка КПП, трубы | [7 empty] | 0
| Работа: | [7 empty] | 0
| Прокладка КПП |  |  | м | 1110 | 2060 | 3170 | 0 | 0
| Прокладка трубы |  |  | м | 969.2 | 1712 | 2681.2 | 0 | 0
| Прокладка металлорукава |  |  | м | 50 | 50 | 100 | 0 | 0
| Материалы: | [7 empty] | 0
| Кабель тип 1 |  | Кабель коаксиальный распределительный SAT-703 | м | 1000 | 1850 | 2850 | 0 | 0 |  | 0
| Кабель тип 2 | ВВГнг(А)-LS-0,66 | Кабель силовой с медными жилами в ПВХ изоляции негорючий сечением 3х2,5мм2 | м | 100 | 200 | 300 | 0 | 0 |  | 0
| Провод | ПуГВнг(А)-LS | Провод с медной жилой, гибкий сечением 6 мм2 | м | 10 | 10 | 20 | 0 | 0 | заземление | 0
| Труба тип 1 |  | Труба ПЭ 20х2,0 PN12 | м | 750 | 1360 | 2110 | 0 | 0 |  | 0
| Труба тип 2 |  | Труба гофрированная Ду 20мм ПВХ | м | 140 | 220 | 360 | 0 | 0 |  | 0
| Труба тип 3 |  | гладкая ПВХ диаметром 50мм | м | 72 | 120 | 192 | 0 | 0 |  | 0
| Труба тип 4 |  | Труба электросварная 76х3,5 | м | 7.2 | 12 | 19.2 | 0 | 0 |  | 0
| Труба тип 5 |  | Металлорукав в ПВХ изоляции РЗ-ЦП 16 | м | 50 | 50 | 100 | 0 | 0 |  | 0
| Коробка 200x160x70 мм скрытой установки (с крышкой) |  |  | шт. | 88 | 156 | 244 | 0 | 0 |  | 0
| Прочие материалы (Хомут трубный 1.1/2" 47-51 с резинкой, дюбелем, винтом М8, Монтажная пена Технониколь 240 PROFESSIONAL, огнестойкая, TN528380, Огнезащитный силиконовый герметик Огнетитан SN однокомпонентный, серый 310 мл ТУ 2513-004-03495485-2016 БП-00000536, Монтажная лента текстильная под пистолет, Гвозди по бетону усиленные Toua 3.05x19 мм, под пистолет. (1000шт. в пч.)) |  |  | % |  |  | #DIV/0! |  | 0
| Хомут трубный 1.1/2" 47-51 с резинкой, дюбелем, винтом М8 |  |  | шт. | 48 | 80 | 128 | 0 | 0 |  | 0
| Монтажная пена Технониколь 240 PROFESSIONAL, огнестойкая, TN528380 |  |  | шт. | 2 | 4 | 6 | 0 | 0 |  | 0
| Огнезащитный силиконовый герметик Огнетитан SN однокомпонентный, серый 310 мл ТУ 2513-004-03495485-2016 БП-00000536 |  |  | шт. | 2 | 4 | 6 | 0 | 0 |  | 0
| Монтажная лента текстильная под пистолет |  |  | м. | 187.5 | 340 | 527.5 | 0 | 0 |  | 0
| Гвозди по бетону усиленные Toua 3.05x19 мм, под пистолет. (1000шт. в пч.) |  |  | шт. | 3750 | 6800 | 10550 | 0 | 0 |  | 0
11.13.02. | Установка оборудования
11.13.02.00 | Установка оборудования | [7 empty] | 0
| Работа: | [7 empty] | 0
| Монтаж антенны с усилителем и мачтой |  |  | шт | 1 | 1 | 2 | 0 | 0 | Монтаж антенны, грозозащиты, мачты, усилителя
| Монтаж изолятора с усилителем |  |  | шт | 1 | 1 | 2 | 0 | 0 | Монтаж изолятора, усилителя, тв розеток в тч все прочие материалы
| Материалы: | [7 empty] | 0
| Антенна |  | Антенна ДМВ, "Сигнал профи", Зэтрон, 12,5дБ, АТКГ(В)-5.1.21-60.4 МИР 5 эл. МВ 1-3 канал | шт. | 1 | 1 | 2 | 0 | 0 |  | 0
| Грозозащита - разрядник, ЛАНС |  | ART-UV-1 | шт. | 1 | 1 | 2 | 0 | 0 |  | 0
| Усилитель тип 1 |  | Усилитель мультидиапазонный (47-862 МГц). 3 входов TERRA MA-025 | шт. | 1 | 1 | 2 | 0 | 0 |  | 0
| Мачта |  | к антенне 4.5м (алюминий) | шт. | 1 | 1 | 2 | 0 | 0 |  | 0
| Изолятор земли |  | ЛАНС ART-1 | шт. | 1 | 1 | 2 | 0 | 0 |  | 0
| Аттенюатор F 135-12 |  | F 135-12 | шт. | 2 | 4 | 6 | 0 | 0 |  | 0
| Усилитель тип 2 |  | Усилитель домовой 47…860 МГц, регулируемый, 220 В TERRA НA-126 | шт. | 2 | 4 | 6 | 0 | 0 |  | 0
| Розетка |  | штепсельная для открытой проводки с 3-м заземляющим контактом 220В, 10 А | шт. | 3 | 5 | 8 | 0 | 0 |  | 0
| Заглушка 75 Ом 05-4081 |  | 05-4081 | шт. | 2 | 4 | 6 | 0 | 0 |  | 0
| F-разъем на SAT-703 |  | SAT-703 | шт. | 140 | 250 | 390 | 0 | 0 |  | 0
| Щит ЩМП-3 650x500x220 |  |  | шт. | 1 | 0 | 1 | 0 | 0 |  | 0
| Щит ЩМП-4 800x650x250 |  |  | шт. | 0 | 1 | 1 | 0 | 0 |  | 0
| Автоматический выключатель номиналом 16А |  |  | шт. | 2 | 2 | 4 | 0 | 0 |  | 0
| Ответвитель тип 1 |  | LA-4-24 | шт. | 4 | 8 | 12 | 0 | 0 |  | 0
| Ответвитель тип 2 |  | LA-4-20 | шт. | 4 | 6 | 10 | 0 | 0 |  | 0
| Ответвитель тип 3 |  | LA-4-18 | шт. | 4 | 6 | 10 | 0 | 0 |  | 0
| Ответвитель тип 4 |  | LA-4-16 | шт. | 4 | 7 | 11 | 0 | 0 |  | 0
| Ответвитель тип 5 |  | LA-4-14 | шт. | 2 | 4 | 6 | 0 | 0 |  | 0
| Ответвитель тип 6 |  | LA-4-12 | шт. | 2 | 4 | 6 | 0 | 0 |  | 0
| Ответвитель тип 7 |  | LA-4-10 | шт. | 2 | 4 | 6 | 0 | 0 |  | 0
| Делитель тип 1 |  | LV-2 | шт. | 1 | 0 | 1 | 0 | 0 |  | 0
| Делитель тип 2 |  | LV-4 | шт. | 0 | 1 | 1 | 0 | 0 |  | 0
11.13.03. | ПНР
11.13.03.00 | ПНР | [7 empty] | 0
| Работа: | [7 empty] | 0
| Пусконаладочные работы секция 1 |  |  | комплекс | 1 |  | 1 | 0 | 0
| Пусконаладочные работы секция 2 |  |  | комплекс |  | 1 | 1 | 0 | 0
| Материалы: | [7 empty] | 0
| Итого по ЛСР, в т.ч. НДС: | [7 empty] | 0
| в тч стоимость работ: | [7 empty] | 0
| в тч стоимость материалов: | [7 empty] | 0
| в тч НДС 22%: | [7 empty] | 0
Примечание:
- | В случае, если один из перечисленных прочих материалов не был использован по факту при производстве работ, заказчик вправе откорректировать процент расходных материалов в актах выполненных работ (формы КС-2, КС-3), уменьшив на сумму исключенного материала.
- | Стоимость СМР учитывает - затраты на все второстепенные материалы и работы необходимые для осуществления полного комплекса работ, включая затраты: обеспечение технической водой для производства работ и бытовых целей; на мобилизацию, аренду и эксплуатацию всех необходимых механизмов, оборудования и инструментов, бытовых помещений и биотуалетов; на подъем материалов и разноску по этажам к местам производства работ; выполнение сопутствующих работ; вывоз мусора; накладные расходы, прибыль организации, налоги и иные издержки Подрядчика. Обеспечение безопасного производства работ на участке.
- | Стоимость материалов учитывает стоимость доставки.

## СМР
Ведомость объемов работ
№ п/п | Наименование | Характеристика | Ед. изм. | ГП-214.1 | ГП-214.2 | Кол-во | Цена | Сумма | Примечание
1 | Прокладка КПП |  | м | 1110 | 2060 | 3170 |  | 0
2 | Прокладка трубы |  | м | 969.2 | 1712 | 2681.2 |  | 0
3 | Прокладка металлорукава |  | м | 50 | 50 | 100 |  | 0
4 | Монтаж антенны с усилителем и мачтой |  | шт | 1 | 1 | 2 |  | 0
5 | Монтаж изолятора с усилителем |  | шт | 1 | 1 | 2 |  | 0
6 | Пусконаладочные работы секция 1 |  | комплекс | 1 | 0 | 1 |  | 0
7 | Пусконаладочные работы секция 2 |  | комплекс | 0 | 1 | 1 |  | 0
[7 empty] | ИТОГО: | 0
[7 empty] | проверка: | 0
Примечание:
- | В случае, если один из перечисленных прочих материалов не был использован по факту при производстве работ, заказчик вправе откорректировать процент расходных материалов в актах выполненных работ (формы КС-2, КС-3), уменьшив на сумму исключенного материала.
- | Стоимость СМР учитывает - затраты на все второстепенные материалы и работы необходимые для осуществления полного комплекса работ, включая затраты: обеспечение технической водой для производства работ и бытовых целей; на мобилизацию, аренду и эксплуатацию всех необходимых механизмов, оборудования и инструментов, бытовых помещений и биотуалетов; на подъем материалов и разноску по этажам к местам производства работ; выполнение сопутствующих работ; вывоз мусора; накладные расходы, прибыль организации, налоги и иные издержки Подрядчика. Обеспечение безопасного производства работ на участке.
- | Стоимость материалов учитывает стоимость доставки.

## ТМЦ
Спецификация материалов
№ п/п | Наименование | Марка | Характеристика | Ед. изм. | ГП-214.1 | ГП-214.2 | Кол-во | Цена | Сумма | Примечание | Форма закупа материала
1 | Кабель тип 1 |  | Кабель коаксиальный распределительный SAT-703 | м | 1000 | 1850 | 2850 |  | 0 | 0
2 | Кабель тип 2 | ВВГнг(А)-LS-0,66 | Кабель силовой с медными жилами в ПВХ изоляции негорючий сечением 3х2,5мм2 | м | 100 | 200 | 300 |  | 0 | 0
3 | Провод | ПуГВнг(А)-LS | Провод с медной жилой, гибкий сечением 6 мм2 | м | 10 | 10 | 20 |  | 0 | заземление
4 | Труба тип 1 |  | Труба ПЭ 20х2,0 PN12 | м | 750 | 1360 | 2110 |  | 0 | 0
5 | Труба тип 2 |  | Труба гофрированная Ду 20мм ПВХ | м | 140 | 220 | 360 |  | 0 | 0
6 | Труба тип 3 |  | гладкая ПВХ диаметром 50мм | м | 72 | 120 | 192 |  | 0 | 0
7 | Труба тип 4 |  | Труба электросварная 76х3,5 | м | 7.2 | 12 | 19.2 |  | 0 | 0
8 | Труба тип 5 |  | Металлорукав в ПВХ изоляции РЗ-ЦП 16 | м | 50 | 50 | 100 |  | 0 | 0
9 | Коробка 200x160x70 мм скрытой установки (с крышкой) |  |  | шт. | 88 | 156 | 244 |  | 0 | 0
10 | Хомут трубный 1.1/2" 47-51 с резинкой, дюбелем, винтом М8 |  |  | шт. | 48 | 80 | 128 |  | 0 | 0
11 | Монтажная пена Технониколь 240 PROFESSIONAL, огнестойкая, TN528380 |  |  | шт. | 2 | 4 | 6 |  | 0 | 0
12 | Огнезащитный силиконовый герметик Огнетитан SN однокомпонентный, серый 310 мл ТУ 2513-004-03495485-2016 БП-00000536 |  |  | шт. | 2 | 4 | 6 |  | 0 | 0
13 | Монтажная лента текстильная под пистолет |  |  | м. | 187.5 | 340 | 527.5 |  | 0 | 0
14 | Гвозди по бетону усиленные Toua 3.05x19 мм, под пистолет. (1000шт. в пч.) |  |  | шт. | 3750 | 6800 | 10550 |  | 0 | 0
15 | Антенна |  | Антенна ДМВ, "Сигнал профи", Зэтрон, 12,5дБ, АТКГ(В)-5.1.21-60.4 МИР 5 эл. МВ 1-3 канал | шт. | 1 | 1 | 2 |  | 0 | 0
16 | Грозозащита - разрядник, ЛАНС |  | ART-UV-1 | шт. | 1 | 1 | 2 |  | 0 | 0
17 | Усилитель тип 1 |  | Усилитель мультидиапазонный (47-862 МГц). 3 входов TERRA MA-025 | шт. | 1 | 1 | 2 |  | 0 | 0
18 | Мачта |  | к антенне 4.5м (алюминий) | шт. | 1 | 1 | 2 |  | 0 | 0
19 | Изолятор земли |  | ЛАНС ART-1 | шт. | 1 | 1 | 2 |  | 0 | 0
20 | Аттенюатор F 135-12 |  | F 135-12 | шт. | 2 | 4 | 6 |  | 0 | 0
21 | Усилитель тип 2 |  | Усилитель домовой 47…860 МГц, регулируемый, 220 В TERRA НA-126 | шт. | 2 | 4 | 6 |  | 0 | 0
22 | Розетка |  | штепсельная для открытой проводки с 3-м заземляющим контактом 220В, 10 А | шт. | 3 | 5 | 8 |  | 0 | 0
23 | Заглушка 75 Ом 05-4081 |  | 05-4081 | шт. | 2 | 4 | 6 |  | 0 | 0
24 | F-разъем на SAT-703 |  | SAT-703 | шт. | 140 | 250 | 390 |  | 0 | 0
25 | Щит ЩМП-3 650x500x220 |  |  | шт. | 1 | 0 | 1 |  | 0 | 0
26 | Щит ЩМП-4 800x650x250 |  |  | шт. | 0 | 1 | 1 |  | 0 | 0
27 | Автоматический выключатель номиналом 16А |  |  | шт. | 2 | 2 | 4 |  | 0 | 0
28 | Ответвитель тип 1 |  | LA-4-24 | шт. | 4 | 8 | 12 |  | 0 | 0
29 | Ответвитель тип 2 |  | LA-4-20 | шт. | 4 | 6 | 10 |  | 0 | 0
30 | Ответвитель тип 3 |  | LA-4-18 | шт. | 4 | 6 | 10 |  | 0 | 0
31 | Ответвитель тип 4 |  | LA-4-16 | шт. | 4 | 7 | 11 |  | 0 | 0
32 | Ответвитель тип 5 |  | LA-4-14 | шт. | 2 | 4 | 6 |  | 0 | 0
33 | Ответвитель тип 6 |  | LA-4-12 | шт. | 2 | 4 | 6 |  | 0 | 0
34 | Ответвитель тип 7 |  | LA-4-10 | шт. | 2 | 4 | 6 |  | 0 | 0
35 | Делитель тип 1 |  | LV-2 | шт. | 1 | 0 | 1 |  | 0 | 0
36 | Делитель тип 2 |  | LV-4 | шт. | 0 | 1 | 1 |  | 0 | 0
[8 empty] | ИТОГО: | 0
[8 empty] | проверка: | 0
Примечание:
- | В случае, если один из перечисленных прочих материалов не был использован по факту при производстве работ, заказчик вправе откорректировать процент расходных материалов в актах выполненных работ (формы КС-2, КС-3), уменьшив на сумму исключенного материала.
- | Стоимость СМР учитывает - затраты на все второстепенные материалы и работы необходимые для осуществления полного комплекса работ, включая затраты: обеспечение технической водой для производства работ и бытовых целей; на мобилизацию, аренду и эксплуатацию всех необходимых механизмов, оборудования и инструментов, бытовых помещений и биотуалетов; на подъем материалов и разноску по этажам к местам производства работ; выполнение сопутствующих работ; вывоз мусора; накладные расходы, прибыль организации, налоги и иные издержки Подрядчика. Обеспечение безопасного производства работ на участке.
- | Стоимость материалов учитывает стоимость доставки.