## ЛСР
Приложение №
к Договору подряда №
| ПОДРЯДЧИК: |  | ЗАКАЗЧИК: | [11 empty] | ТЕХНИЧЕСКИЙ ЗАКАЗЧИК:
_________________/
Локальный сметный расчет №7
Устройство системы протечки воды. ГП-75
№ | Наименование | Марка | Характеристика | Ед. изм. | 75.1 | 75.2 | 75.3 | 75.4 | 75.5 | 75.6 | 75.7 | 75.8 | Кол-во | Цена | Сумма | Примечание | Форма закупа материала
11 | Внутренние инженерные сети
11.18. | Устройство системы протечки воды
11.18.01 | Прокладка КПП, трубы
11.18.01.00. | Прокладка КПП, трубы | [13 empty] | 0
| Работа: | [13 empty] | 0
| Прокладка КПП |  |  | комплекс | 4033.02 | 3249.16 | 2986.36 | 1593.36 | 1593.36 | 2986.36 | 3040.36 | 3036.68 | 22518.66 | 0 | 0
| Прокладка трубы |  |  | комплекс | 2713.1 | 2196.4 | 1950.4 | 1029.6 | 1029.6 | 1950.4 | 2057.6 | 2044 | 14971.1 | 0 | 0
| Материалы: | [13 empty] | 0
| Кабель тип 1 |  | КСПВГ 4х0,20 гибкий, 4 жилы медь, ПВХ. | м. | 716 | 568 | 552 | 288 | 288 | 552 | 528 | 536 | 4028 | 0 | 0 |  | Закуп подрядчика
| Кабель тип 2 |  | МКШнг(А)-LS 3х0.75 3х жильный, напряжение 500В. | м. | 3204.1 | 2584.4 | 2318.4 | 1209.6 | 1209.6 | 2318.4 | 2415.6 | 2412 | 17672.1 | 0 | 0 |  | Закуп подрядчика
| Кабель тип 3 |  | Кабель заземления АВВГ нг(А)LS 1х16 0.1кВ желто-зеленый | м. | 89.92 | 77.76 | 92.96 | 77.76 | 77.76 | 92.96 | 77.76 | 71.68 | 658.56 | 0 | 0 |  | Закуп подрядчика
| Провод тип 1 |  | Провод силовой ПуГВ 1х4 желто-зеленый материал медь, сечение жилы 4мм, напряжение, 450/750В. | м. | 23 | 19 | 23 | 18 | 18 | 23 | 19 | 17 | 160 | 0 | 0 |  | Закуп подрядчика
| Труба тип 1 |  | Труба гофрированная серая с/з d32 мм PR.033225 ПВХ | м. | 46 | 38 | 0 | 0 | 0 | 0 | 38 | 34 | 156 | 0 | 0 |  | Закуп подрядчика
| Труба тип 2 |  | Гофрированная труба ПНД D16мм. PR02.0122 лёгкая 350 Н безгалогенная HF стойкая к ультрафиолету черная с/з | м. | 2667.1 | 2158.4 | 1904.4 | 993.6 | 993.6 | 1904.4 | 2019.6 | 2010 | 14651.1 | 0 | 0 |  | Закуп подрядчика
| Труба тип 3 |  | Труба гофрированная ПВХ D-25мм CTG20-25-K41-050I с зондом | м. | 0 | 0 | 46 | 36 | 36 | 46 | 0 | 0 | 164 | 0 | 0 |  | Закуп подрядчика
| Прочие материалы: | [13 empty] | 0 |  | Закуп подрядчика
| Лента оцинкованная (артикул 43749) 20х0.5мм (упаковка 50м.) |  |  | м. | 666.78 | 539.6 | 476.1 | 248.4 | 248.4 | 476.1 | 504.9 | 502.5 | 3662.78 | 0 | 0
| Дюбель хомут 5х10 дхч510 для крепления кабеля цвет-чёрный |  |  | шт. | 3088.8 | 2466.4 | 2440.4 | 1346.4 | 1346.4 | 2440.4 | 2306.4 | 2323.2 | 17758.4 | 0 | 0
| Наконечник (артикул 79436) НШВИ 0,75-8 |  |  | шт. | 2148 | 1704 | 1656 | 864 | 864 | 1656 | 1584 | 1608 | 12084 | 0 | 0
| Наконечник (артикул 79462) НШВИ2 0,75-8 |  |  | шт. | 179 | 142 | 138 | 72 | 72 | 138 | 132 | 134 | 1007 | 0 | 0
| Колодка клеммная PLC-JXB-ST-2.5-3 самозажимная, 3 вывода, серая, на DIN-рейку, 35мм. |  |  | шт. | 537 | 426 | 414 | 216 | 216 | 414 | 396 | 402 | 3021 | 0 | 0
| Коробка ответвительная с гладкими стенками (артикул 54310) IP56, 300х220х120 |  |  | шт. | 23 | 19 | 23 | 18 | 18 | 23 | 19 | 17 | 160 | 0 | 0
| Кабельный ввод (артикул 7393c) PG-13.5 (под кабель D6-12мм), IP68 |  |  | шт. | 560 | 445 | 437 | 234 | 234 | 437 | 415 | 419 | 3181 | 0 | 0
| Din-рейка (артикул 12-8025) 25см, перфорированная, оцинкованная |  |  | шт. | 23 | 19 | 23 | 18 | 18 | 23 | 19 | 17 | 160 | 0 | 0
| Наконечник НШВ 4,0 KV-79480 материал медь, количество в упаковке: 500 шт. |  |  | шт. | 46 | 38 | 46 | 36 | 36 | 46 | 38 | 34 | 320 | 0 | 0
| Сжим КВТ У733М У733М сечение 16-35/1,5-10 |  |  | шт. | 23 | 19 | 23 | 18 | 18 | 23 | 19 | 17 | 160 | 0 | 0
| Шина PE YNN10-69-16D-K05 на DIN-изоляторах ШНИ-6х9-16-Д-Ж |  |  | шт. | 23 | 19 | 23 | 18 | 18 | 23 | 19 | 17 | 160 | 0 | 0
| Контактная паста КПП 100гр. для защиты контактных соединений от окисления при влиянии негативных факторов окружающей среды |  |  | шт. | [8 empty] | 8 | 0 | 0 | bar: 75.1 to 75.8
| Концевая изолированная заглушка (артикул 08-0701) КИЗ-1,2,8 мм /1,0-2,5 мм2 |  |  | шт. | 716 | 568 | 552 | 288 | 288 | 552 | 528 | 536 | 4028 | 0 | 0
| Скоба металлическая двухлапковая СМД 31-32 PR08.2550 оцинкованная |  |  | шт. | 92 | 76 | 0 | 0 | 0 | 0 | 76 | 68 | 312 | 0 | 0
| Металлическая однолапковая скоба СМО 25-26 PR08.2536 оцинкованная |  |  | шт. | 0 | 0 | 92 | 72 | 72 | 92 | 0 | 0 | 328 | 0 | 0
11.18.02 | Установка оборудования
11.18.02.00. | Установка оборудования | [13 empty] | 0
| Работа: | [13 empty] | 0
| Монтажные работы |  |  | комплекс | [8 empty] | 8 | 0 | 0 | bar: 75.1 to 75.8
| Материалы: | [13 empty] | 0
| Блок управления | Gidrolock | Блок управления (артикул 22821231) STANDARD RADIO DIN-рейка 220V (1) | шт. | 179 | 142 | 138 | 72 | 72 | 138 | 132 | 134 | 1007 | 0 | 0 |  | Закуп подрядчика
| Кран шаровой с электроприводом | Gidrolock | Кран шаровой с электроприводом (артикул 11092061) 220V, 1/2". | шт. | 358 | 284 | 276 | 144 | 144 | 276 | 264 | 268 | 2014 | 0 | 0 |  | Закуп подрядчика
| Датчик протечки воды беспроводной | Gidrolock | Датчик протечки воды беспроводной (артикул 40600210) питание CR2032, степень защиты 67, IP частота передачи данных 868 МГц | шт. | 179 | 142 | 138 | 72 | 72 | 138 | 132 | 134 | 1007 | 0 | 0 |  | Закуп подрядчика
| Gidrolock Реле 10А дополнительное (на чёрную плату) | Gidrolock | Модуль Реле 10А (на черную плату) для блока управления системы защиты от протечки воды. | шт. | 179 | 142 | 138 | 72 | 72 | 138 | 132 | 134 | 1007 | 0 | 0 |  | Закуп подрядчика
11.18.03 | ПНР
11.18.03.00. | ПНР | [13 empty] | 0
| Работа: | [13 empty] | 0
| Пусконаладочные работы |  |  | комплекс | [8 empty] | 8 | 0 | 0 | bar: 75.1 to 75.8
[5 empty] | 75.8: Итого по ЛСР: |  |  | 0
[5 empty] | 75.8: в тч стоимость работ: |  |  | 0
[5 empty] | 75.8: в тч стоимость материалов: |  |  | 0
в тч НДС:
Примечание:
- | В случае, если один из перечисленных прочих материалов не был использован по факту при производстве работ, заказчик вправе откорректировать процент расходных материалов в актах выполненных работ (формы КС-2, КС-3), уменьшив на сумму исключенного материала.
- | Стоимость СМР учитывает - затраты на все второстепенные материалы и работы необходимые для осуществления полного комплекса работ, включая затраты: обеспечение технической водой для производства работ и бытовых целей; на мобилизацию, аренду и эксплуатацию всех необходимых механизмов, оборудования и инструментов, бытовых помещений и биотуалетов; на подъем материалов и разноску по этажам к местам производства работ; выполнение сопутствующих работ; вывоз мусора; накладные расходы, прибыль организации, налоги и иные издержки Подрядчика. Обеспечение безопасного производства работ на участке.
- | Стоимость материалов учитывает стоимость доставки.
- | В случае изменения системы налогообложения, риски увеличения стоимости договора относятся на сторону, чья система налогообложения изменяется.

## Работа
Приложение №
к Договору подряда №
| ПОДРЯДЧИК: |  | ЗАКАЗЧИК: | [11 empty] | ТЕХНИЧЕСКИЙ ЗАКАЗЧИК:
_________________/
Ведомость работ
Устройство системы протечки воды. ГП-75
№ | Наименование | Марка | Характеристика | Ед. изм. | 75.1 | 75.2 | 75.3 | 75.4 | 75.5 | 75.6 | 75.7 | 75.8 | Кол-во | Цена | Сумма | Примечание | Форма закупа материала
11 | Внутренние инженерные сети
11.18. | Устройство системы протечки воды
11.18.01 | Прокладка КПП, трубы
11.18.01.00. | Прокладка КПП, трубы
Работа:
| Прокладка КПП |  |  | комплекс | 4033.02 | 3249.16 | 2986.36 | 1593.36 | 1593.36 | 2986.36 | 3040.36 | 3036.68 | 22518.66 |  | 0
| Прокладка трубы |  |  | комплекс | 2713.1 | 2196.4 | 1950.4 | 1029.6 | 1029.6 | 1950.4 | 2057.6 | 2044 | 14971.1 |  | 0
11.18.02 | Установка оборудования
11.18.02.00. | Установка оборудования
Работа:
| Монтажные работы |  |  | комплекс | [8 empty] | 8 |  | 0 | bar: 75.1 to 75.8
11.18.03 | ПНР
11.18.03.00. | ПНР
Работа:
| Пусконаладочные работы |  |  | комплекс | [8 empty] | 8 |  | 0 | bar: 75.1 to 75.8
[5 empty] | 75.8: Итого стомость работ |  |  | 0
Примечание:
- | В случае, если один из перечисленных прочих материалов не был использован по факту при производстве работ, заказчик вправе откорректировать процент расходных материалов в актах выполненных работ (формы КС-2, КС-3), уменьшив на сумму исключенного материала.
- | Стоимость СМР учитывает - затраты на все второстепенные материалы и работы необходимые для осуществления полного комплекса работ, включая затраты: обеспечение технической водой для производства работ и бытовых целей; на мобилизацию, аренду и эксплуатацию всех необходимых механизмов, оборудования и инструментов, бытовых помещений и биотуалетов; на подъем материалов и разноску по этажам к местам производства работ; выполнение сопутствующих работ; вывоз мусора; накладные расходы, прибыль организации, налоги и иные издержки Подрядчика. Обеспечение безопасного производства работ на участке.
- | Стоимость материалов учитывает стоимость доставки.
- | В случае изменения системы налогообложения, риски увеличения стоимости договора относятся на сторону, чья система налогообложения изменяется.

## Материал
Приложение №
к Договору подряда №
| ПОДРЯДЧИК: |  | ЗАКАЗЧИК: | [11 empty] | ТЕХНИЧЕСКИЙ ЗАКАЗЧИК:
_________________/
Ведомость материалов
Устройство системы протечки воды. ГП-75
№ | Наименование | Марка | Характеристика | Ед. изм. | 75.1 | 75.2 | 75.3 | 75.4 | 75.5 | 75.6 | 75.7 | 75.8 | Кол-во | Цена | Сумма | Примечание | Форма закупа материала
11 | Внутренние инженерные сети
11.18. | Устройство системы протечки воды
11.18.01 | Прокладка КПП, трубы
11.18.01.00. | Прокладка КПП, трубы
| Кабель тип 1 |  | КСПВГ 4х0,20 гибкий, 4 жилы медь, ПВХ. | м. | 716 | 568 | 552 | 288 | 288 | 552 | 528 | 536 | 4028 |  | 0 |  | Закуп подрядчика
| Кабель тип 2 |  | МКШнг(А)-LS 3х0.75 3х жильный, напряжение 500В. | м. | 3204.1 | 2584.4 | 2318.4 | 1209.6 | 1209.6 | 2318.4 | 2415.6 | 2412 | 17672.1 |  | 0 |  | Закуп подрядчика
| Кабель тип 3 |  | Кабель заземления АВВГ нг(А)LS 1х16 0.1кВ желто-зеленый | м. | 89.92 | 77.76 | 92.96 | 77.76 | 77.76 | 92.96 | 77.76 | 71.68 | 658.56 |  | 0 |  | Закуп подрядчика
| Провод тип 1 |  | Провод силовой ПуГВ 1х4 желто-зеленый материал медь, сечение жилы 4мм, напряжение, 450/750В. | м. | 23 | 19 | 23 | 18 | 18 | 23 | 19 | 17 | 160 |  | 0 |  | Закуп подрядчика
| Труба тип 1 |  | Труба гофрированная серая с/з d32 мм PR.033225 ПВХ | м. | 46 | 38 | 0 | 0 | 0 | 0 | 38 | 34 | 156 |  | 0 |  | Закуп подрядчика
| Труба тип 2 |  | Гофрированная труба ПНД D16мм. PR02.0122 лёгкая 350 Н безгалогенная HF стойкая к ультрафиолету черная с/з | м. | 2667.1 | 2158.4 | 1904.4 | 993.6 | 993.6 | 1904.4 | 2019.6 | 2010 | 14651.1 |  | 0 |  | Закуп подрядчика
| Труба тип 3 |  | Труба гофрированная ПВХ D-25мм CTG20-25-K41-050I с зондом | м. | 0 | 0 | 46 | 36 | 36 | 46 | 0 | 0 | 164 |  | 0 |  | Закуп подрядчика
| Прочие материалы: | [15 empty] | Закуп подрядчика
| Лента оцинкованная (артикул 43749) 20х0.5мм (упаковка 50м.) |  |  | м. | 666.78 | 539.6 | 476.1 | 248.4 | 248.4 | 476.1 | 504.9 | 502.5 | 3662.78 |  | 0
| Дюбель хомут 5х10 дхч510 для крепления кабеля цвет-чёрный |  |  | шт. | 3088.8 | 2466.4 | 2440.4 | 1346.4 | 1346.4 | 2440.4 | 2306.4 | 2323.2 | 17758.4 |  | 0
| Наконечник (артикул 79436) НШВИ 0,75-8 |  |  | шт. | 2148 | 1704 | 1656 | 864 | 864 | 1656 | 1584 | 1608 | 12084 |  | 0
| Наконечник (артикул 79462) НШВИ2 0,75-8 |  |  | шт. | 179 | 142 | 138 | 72 | 72 | 138 | 132 | 134 | 1007 |  | 0
| Колодка клеммная PLC-JXB-ST-2.5-3 самозажимная, 3 вывода, серая, на DIN-рейку, 35мм. |  |  | шт. | 537 | 426 | 414 | 216 | 216 | 414 | 396 | 402 | 3021 |  | 0
| Коробка ответвительная с гладкими стенками (артикул 54310) IP56, 300х220х120 |  |  | шт. | 23 | 19 | 23 | 18 | 18 | 23 | 19 | 17 | 160 |  | 0
| Кабельный ввод (артикул 7393c) PG-13.5 (под кабель D6-12мм), IP68 |  |  | шт. | 560 | 445 | 437 | 234 | 234 | 437 | 415 | 419 | 3181 |  | 0
| Din-рейка (артикул 12-8025) 25см, перфорированная, оцинкованная |  |  | шт. | 23 | 19 | 23 | 18 | 18 | 23 | 19 | 17 | 160 |  | 0
| Наконечник НШВ 4,0 KV-79480 материал медь, количество в упаковке: 500 шт. |  |  | шт. | 46 | 38 | 46 | 36 | 36 | 46 | 38 | 34 | 320 |  | 0
| Сжим КВТ У733М У733М сечение 16-35/1,5-10 |  |  | шт. | 23 | 19 | 23 | 18 | 18 | 23 | 19 | 17 | 160 |  | 0
| Шина PE YNN10-69-16D-K05 на DIN-изоляторах ШНИ-6х9-16-Д-Ж |  |  | шт. | 23 | 19 | 23 | 18 | 18 | 23 | 19 | 17 | 160 |  | 0
| Контактная паста КПП 100гр. для защиты контактных соединений от окисления при влиянии негативных факторов окружающей среды |  |  | шт. | [8 empty] | 8 |  | 0 | bar: 75.1 to 75.8
| Концевая изолированная заглушка (артикул 08-0701) КИЗ-1,2,8 мм /1,0-2,5 мм2 |  |  | шт. | 716 | 568 | 552 | 288 | 288 | 552 | 528 | 536 | 4028 |  | 0
| Скоба металлическая двухлапковая СМД 31-32 PR08.2550 оцинкованная |  |  | шт. | 92 | 76 | 0 | 0 | 0 | 0 | 76 | 68 | 312 |  | 0
| Металлическая однолапковая скоба СМО 25-26 PR08.2536 оцинкованная |  |  | шт. | 0 | 0 | 92 | 72 | 72 | 92 | 0 | 0 | 328 |  | 0
11.18.02 | Установка оборудования
11.18.02.00. | Установка оборудования
| Блок управления | Gidrolock | Блок управления (артикул 22821231) STANDARD RADIO DIN-рейка 220V (1) | шт. | 179 | 142 | 138 | 72 | 72 | 138 | 132 | 134 | 1007 |  | 0 |  | Закуп подрядчика
| Кран шаровой с электроприводом | Gidrolock | Кран шаровой с электроприводом (артикул 11092061) 220V, 1/2". | шт. | 358 | 284 | 276 | 144 | 144 | 276 | 264 | 268 | 2014 |  | 0 |  | Закуп подрядчика
| Датчик протечки воды беспроводной | Gidrolock | Датчик протечки воды беспроводной (артикул 40600210) питание CR2032, степень защиты 67, IP частота передачи данных 868 МГц | шт. | 179 | 142 | 138 | 72 | 72 | 138 | 132 | 134 | 1007 |  | 0 |  | Закуп подрядчика
| Gidrolock Реле 10А дополнительное (на чёрную плату) | Gidrolock | Модуль Реле 10А (на черную плату) для блока управления системы защиты от протечки воды. | шт. | 179 | 142 | 138 | 72 | 72 | 138 | 132 | 134 | 1007 |  | 0 |  | Закуп подрядчика
[5 empty] | 75.8: Итого стоимость материалов |  |  | 0
Примечание:
- | В случае, если один из перечисленных прочих материалов не был использован по факту при производстве работ, заказчик вправе откорректировать процент расходных материалов в актах выполненных работ (формы КС-2, КС-3), уменьшив на сумму исключенного материала.
- | Стоимость СМР учитывает - затраты на все второстепенные материалы и работы необходимые для осуществления полного комплекса работ, включая затраты: обеспечение технической водой для производства работ и бытовых целей; на мобилизацию, аренду и эксплуатацию всех необходимых механизмов, оборудования и инструментов, бытовых помещений и биотуалетов; на подъем материалов и разноску по этажам к местам производства работ; выполнение сопутствующих работ; вывоз мусора; накладные расходы, прибыль организации, налоги и иные издержки Подрядчика. Обеспечение безопасного производства работ на участке.
- | Стоимость материалов учитывает стоимость доставки.
- | В случае изменения системы налогообложения, риски увеличения стоимости договора относятся на сторону, чья система налогообложения изменяется.