## ЛСР
Приложение №
к Договору подряда №
| ПОДРЯДЧИК: |  | ЗАКАЗЧИК: | [11 empty] | ТЕХНИЧЕСКИЙ ЗАКАЗЧИК:
___________/
Локальный сметный расчет №4
Устройство системы телевидения. ГП-75
№ | Наименование | Марка | Характеристика | Ед. изм. | 75.1 | 75.2 | 75.3 | 75.4 | 75.5 | 75.6 | 75.7 | 75.8 | Кол-во | Цена | Сумма | Примечание | Форма закупа материала
11 | Внутренние инженерные сети
11.13. | Устройство телевидения
11.13.01 | Прокладка КПП, трубы
11.13.01.00 | Прокладка КПП, трубы | [13 empty] | 0
| Работа: | [13 empty] | 0
| Прокладка КПП |  |  | м | 3410 | 3010 | 3210 | 1610 | 1610 | 3210 | 2610 | 2610 | 21280 | 0 | 0
| Прокладка трубы |  |  | м | 2870 | 2560 | 2670 | 1260 | 1260 | 2670 | 2160 | 2160 | 17610 | 0 | 0
| Материалы: | [13 empty] | 0
| Труба тип 1 |  | Труба ПЭ 20х2,0 PN12 | м | 2600 | 2300 | 2400 | 1000 | 1000 | 2400 | 1900 | 1900 | 15500 | 0 | 0
| Труба тип 2 |  | Труба гофрированная Ду 20мм ПВХ | м | 200 | 200 | 200 | 200 | 200 | 200 | 200 | 200 | 1600 | 0 | 0
| Труба тип 3 | DKC | Труба гладкая ПВХ диаметром 63мм | м | 70 | 60 | 70 | 60 | 60 | 70 | 60 | 60 | 510 | 0 | 0
| Кабель тип 1 |  | ВВГнг(А)-LS-0,66 3х2,5мм2 | м | 100 | 100 | 100 | 100 | 100 | 100 | 100 | 100 | 800 | 0 | 0
| Кабель тип 2 |  | РК 75-7-327нг(А)-HF | м | 400 | 400 | 400 | 400 | 400 | 400 | 400 | 400 | 3200 | 0 | 0
| Кабель тип 3 |  | РК75-4,8-322нг(А)-HF | м | 2900 | 2500 | 2700 | 1100 | 1100 | 2700 | 2100 | 2100 | 17200 | 0 | 0
| Провод тип 1 | ПуГВнг(А)-LS | Провод с медной жилой, гибкий сечением 6 мм2 | м | 10 | 10 | 10 | 10 | 10 | 10 | 10 | 10 | 80 | 0 | 0
| Прочие материалы | [13 empty] | 0
| Хомут для труб 63 мм | DKC |  | шт | 70 | 60 | 70 | 60 | 60 | 70 | 60 | 60 | 510 | 0 | 0
11.13.02. | Установка оборудования
11.13.02.01 | Установка оборудования
| Работа: | [13 empty] | 0
| Монтажные работы |  |  | комплекс | [8 empty] | 8 | 0 | 0 | bar: 75.1 to 75.8
| Материалы: | [13 empty] | 0
| Антенна ДМВ, "Сигнал профи", Зэтрон, 12,5дБ, АТКГ(В)-5.1.21-60.4 |  |  | шт | [8 empty] | 8 | 0 | 0 | bar: 75.1 to 75.8
| Грозозащита - разрядник, ЛАНС |  | ART-UV-1 | шт | [8 empty] | 8 | 0 | 0 | bar: 75.1 to 75.8
| Усилитель мультидиапазонный (47-862 МГц). 3 входов |  | TERRA MA-025 | шт | [8 empty] | 8 | 0 | 0 | bar: 75.1 to 75.8
| Мачта к антенне 4.5м (алюминий) |  |  | шт | [8 empty] | 8 | 0 | 0 | bar: 75.1 to 75.8
| Кронштейн стеновой |  | КСМ-35 | шт | 3 | 3 | 3 | 3 | 3 | 3 | 3 | 3 | 24 | 0 | 0
| Изолятор земли, ЛАНС |  | ART-1 | шт | [8 empty] | 8 | 0 | 0 | bar: 75.1 to 75.8
| Аттенюатор |  | F 135-12 | шт | 2 | 2 | 2 | 2 | 2 | 2 | 2 | 2 | 16 | 0 | 0
| Усилитель домовой 47…860 МГц, регулируемый, 220 В |  | TERRA НA-126 | шт | 2 | 2 | 2 | 2 | 2 | 2 | 2 | 2 | 16 | 0 | 0
| Заглушка 75 Ом |  | 05-4081 | шт | 2 | 2 | 2 | 2 | 2 | 2 | 2 | 2 | 16 | 0 | 0
| Розетка штепсельная для открытой проводки с 3-м заземляющим контактом 220В, 10 А |  |  | шт | 3 | 3 | 3 | 3 | 3 | 3 | 3 | 3 | 24 | 0 | 0
| F-разъем на SAT-703 |  |  | шт | 182 | 142 | 142 | 74 | 74 | 142 | 132 | 134 | 1022 | 0 | 0
| Ответвитель |  | LA-8-20 | шт | 75.1: 12; 75.2: 10; 75.7: 10; 75.8: 10 | 42 | 0 | 0
| Ответвитель |  | LA-8-16 | шт | 75.1: 6; 75.2: 5; 75.7: 5; 75.8: 5 | 21 | 0 | 0
| Ответвитель |  | LA-8-12 | шт | 75.1: 5; 75.2: 4; 75.7: 4; 75.8: 4 | 17 | 0 | 0
| Ответвитель |  | LA-6-20 | шт | 75.3: 12; 75.6: 12 | 24 | 0 | 0
| Ответвитель |  | LA-6-16 | шт | 75.3: 6; 75.6: 6 | 12 | 0 | 0
| Ответвитель |  | LA-6-12 | шт | 75.3: 5; 75.6: 5 | 10 | 0 | 0
| Ответвитель |  | LA-4-20 | шт | 75.4: 5; 75.5: 5 | 10 | 0 | 0
| Ответвитель |  | LA-4-16 | шт | 75.4: 10; 75.5: 10 | 20 | 0 | 0
| Ответвитель |  | LA-4-12 | шт | 75.4: 4; 75.5: 4 | 8 | 0 | 0
| Щит |  | ЩМП-3 650*500*220 | шт | [8 empty] | 8 | 0 | 0 | bar: 75.1 to 75.8
| Автоматический выключатель номиналом 16А |  |  | шт | 2 | 2 | 2 | 2 | 2 | 2 | 2 | 2 | 16 | 0 | 0
| Делитель LV-3 |  |  | шт | 3 | 3 | 3 | 3 | 3 | 3 | 3 | 3 | 24 | 0 | 0
11.13.04. | ПНР
11.13.04.00 | ПНР | [13 empty] | 0
| Работа: | [13 empty] | 0
| Пусконаладочные работы |  |  | комплекс | [8 empty] | 8 | 0 | 0 | bar: 75.1 to 75.8
| Материалы: | [13 empty] | 0
0
[14 empty] | Итого по ЛСР: | 0
[14 empty] | в тч стоимость работ: | 0
[14 empty] | в тч стоимость материалов: | 0
[14 empty] | в тч НДС: |  | указать при необходимости
Примечание:
- | В случае, если один из перечисленных прочих материалов не был использован по факту при производстве работ, заказчик вправе откорректировать процент расходных материалов в актах выполненных работ (формы КС-2, КС-3), уменьшив на сумму исключенного материала.
- | Стоимость СМР учитывает - затраты на все второстепенные материалы и работы необходимые для осуществления полного комплекса работ, включая затраты: обеспечение технической водой для производства работ и бытовых целей; на мобилизацию, аренду и эксплуатацию всех необходимых механизмов, оборудования и инструментов, бытовых помещений и биотуалетов; на подъем материалов и разноску по этажам к местам производства работ; выполнение сопутствующих работ; вывоз мусора; накладные расходы, прибыль организации, налоги и иные издержки Подрядчика. Обеспечение безопасного производства работ на участке.
- | Стоимость материалов учитывает стоимость доставки.
- | В случае изменения системы налогообложения, риски увеличения стоимости договора относятся на сторону, чья система налогообложения изменяется.

## работы
Приложение №
к Договору подряда №
| ПОДРЯДЧИК: |  | ЗАКАЗЧИК: | [11 empty] | ТЕХНИЧЕСКИЙ ЗАКАЗЧИК:
___________/
Ведомость работ
Устройство системы телевидения. ГП-75
№ | Наименование | Марка | Характеристика | Ед. изм. | 75.1 | 75.2 | 75.3 | 75.4 | 75.5 | 75.6 | 75.7 | 75.8 | Кол-во | Цена | Сумма | Примечание | Форма закупа материала
11 | Внутренние инженерные сети
11.13. | Устройство телевидения
11.13.01 | Прокладка КПП, трубы
11.13.01.00 | Прокладка КПП, трубы
Работа:
| Прокладка КПП |  |  | м | 3410 | 3010 | 3210 | 1610 | 1610 | 3210 | 2610 | 2610 | 21280 |  | 0
| Прокладка трубы |  |  | м | 2870 | 2560 | 2670 | 1260 | 1260 | 2670 | 2160 | 2160 | 17610 |  | 0
11.13.02. | Установка оборудования
11.13.02.01 | Установка оборудования
Работа:
| Монтажные работы |  |  | комплекс | [8 empty] | 8 |  | 0 | bar: 75.1 to 75.8
11.13.04. | ПНР
11.13.04.00 | ПНР
Работа:
| Пусконаладочные работы |  |  | комплекс | [8 empty] | 8 |  | 0 | bar: 75.1 to 75.8
[14 empty] | Итого стоимость материалов: | 0
Примечание:
- | В случае, если один из перечисленных прочих материалов не был использован по факту при производстве работ, заказчик вправе откорректировать процент расходных материалов в актах выполненных работ (формы КС-2, КС-3), уменьшив на сумму исключенного материала.
- | Стоимость СМР учитывает - затраты на все второстепенные материалы и работы необходимые для осуществления полного комплекса работ, включая затраты: обеспечение технической водой для производства работ и бытовых целей; на мобилизацию, аренду и эксплуатацию всех необходимых механизмов, оборудования и инструментов, бытовых помещений и биотуалетов; на подъем материалов и разноску по этажам к местам производства работ; выполнение сопутствующих работ; вывоз мусора; накладные расходы, прибыль организации, налоги и иные издержки Подрядчика. Обеспечение безопасного производства работ на участке.
- | Стоимость материалов учитывает стоимость доставки.
- | В случае изменения системы налогообложения, риски увеличения стоимости договора относятся на сторону, чья система налогообложения изменяется.

## материалы
Приложение №
к Договору подряда №
| ПОДРЯДЧИК: |  | ЗАКАЗЧИК: | [11 empty] | ТЕХНИЧЕСКИЙ ЗАКАЗЧИК:
___________/
Ведомость материалов
Устройство системы телевидения. ГП-75
№ | Наименование | Марка | Характеристика | Ед. изм. | 75.1 | 75.2 | 75.3 | 75.4 | 75.5 | 75.6 | 75.7 | 75.8 | Кол-во | Цена | Сумма | Примечание | Форма закупа материала
11 | Внутренние инженерные сети
11.13. | Устройство телевидения
11.13.01 | Прокладка КПП, трубы
11.13.01.00 | Прокладка КПП, трубы
| Труба тип 1 |  | Труба ПЭ 20х2,0 PN12 | м | 2600 | 2300 | 2400 | 1000 | 1000 | 2400 | 1900 | 1900 | 15500 |  | 0
| Труба тип 2 |  | Труба гофрированная Ду 20мм ПВХ | м | 200 | 200 | 200 | 200 | 200 | 200 | 200 | 200 | 1600 |  | 0
| Труба тип 3 | DKC | Труба гладкая ПВХ диаметром 63мм | м | 70 | 60 | 70 | 60 | 60 | 70 | 60 | 60 | 510 |  | 0
| Кабель тип 1 |  | ВВГнг(А)-LS-0,66 3х2,5мм2 | м | 100 | 100 | 100 | 100 | 100 | 100 | 100 | 100 | 800 |  | 0
| Кабель тип 2 |  | РК 75-7-327нг(А)-HF | м | 400 | 400 | 400 | 400 | 400 | 400 | 400 | 400 | 3200 |  | 0
| Кабель тип 3 |  | РК75-4,8-322нг(А)-HF | м | 2900 | 2500 | 2700 | 1100 | 1100 | 2700 | 2100 | 2100 | 17200 |  | 0
| Провод тип 1 | ПуГВнг(А)-LS | Провод с медной жилой, гибкий сечением 6 мм2 | м | 10 | 10 | 10 | 10 | 10 | 10 | 10 | 10 | 80 |  | 0
| Прочие материалы | [13 empty] | 0
| Хомут для труб 63 мм | DKC |  | шт | 70 | 60 | 70 | 60 | 60 | 70 | 60 | 60 | 510 |  | 0
| Антенна ДМВ, "Сигнал профи", Зэтрон, 12,5дБ, АТКГ(В)-5.1.21-60.4 |  |  | шт | [8 empty] | 8 |  | 0 | bar: 75.1 to 75.8
| Грозозащита - разрядник, ЛАНС |  | ART-UV-1 | шт | [8 empty] | 8 |  | 0 | bar: 75.1 to 75.8
| Усилитель мультидиапазонный (47-862 МГц). 3 входов |  | TERRA MA-025 | шт | [8 empty] | 8 |  | 0 | bar: 75.1 to 75.8
| Мачта к антенне 4.5м (алюминий) |  |  | шт | [8 empty] | 8 |  | 0 | bar: 75.1 to 75.8
| Кронштейн стеновой |  | КСМ-35 | шт | 3 | 3 | 3 | 3 | 3 | 3 | 3 | 3 | 24 |  | 0
| Изолятор земли, ЛАНС |  | ART-1 | шт | [8 empty] | 8 |  | 0 | bar: 75.1 to 75.8
| Аттенюатор |  | F 135-12 | шт | 2 | 2 | 2 | 2 | 2 | 2 | 2 | 2 | 16 |  | 0
| Усилитель домовой 47…860 МГц, регулируемый, 220 В |  | TERRA НA-126 | шт | 2 | 2 | 2 | 2 | 2 | 2 | 2 | 2 | 16 |  | 0
| Заглушка 75 Ом |  | 05-4081 | шт | 2 | 2 | 2 | 2 | 2 | 2 | 2 | 2 | 16 |  | 0
| Розетка штепсельная для открытой проводки с 3-м заземляющим контактом 220В, 10 А |  |  | шт | 3 | 3 | 3 | 3 | 3 | 3 | 3 | 3 | 24 |  | 0
| F-разъем на SAT-703 |  |  | шт | 182 | 142 | 142 | 74 | 74 | 142 | 132 | 134 | 1022 |  | 0
| Ответвитель |  | LA-8-20 | шт | 75.1: 12; 75.2: 10; 75.7: 10; 75.8: 10 | 42 |  | 0
| Ответвитель |  | LA-8-16 | шт | 75.1: 6; 75.2: 5; 75.7: 5; 75.8: 5 | 21 |  | 0
| Ответвитель |  | LA-8-12 | шт | 75.1: 5; 75.2: 4; 75.7: 4; 75.8: 4 | 17 |  | 0
| Ответвитель |  | LA-6-20 | шт | 75.3: 12; 75.6: 12 | 24 |  | 0
| Ответвитель |  | LA-6-16 | шт | 75.3: 6; 75.6: 6 | 12 |  | 0
| Ответвитель |  | LA-6-12 | шт | 75.3: 5; 75.6: 5 | 10 |  | 0
| Ответвитель |  | LA-4-20 | шт | 75.4: 5; 75.5: 5 | 10 |  | 0
| Ответвитель |  | LA-4-16 | шт | 75.4: 10; 75.5: 10 | 20 |  | 0
| Ответвитель |  | LA-4-12 | шт | 75.4: 4; 75.5: 4 | 8 |  | 0
| Щит |  | ЩМП-3 650*500*220 | шт | [8 empty] | 8 |  | 0 | bar: 75.1 to 75.8
| Автоматический выключатель номиналом 16А |  |  | шт | 2 | 2 | 2 | 2 | 2 | 2 | 2 | 2 | 16 |  | 0
| Делитель LV-3 |  |  | шт | 3 | 3 | 3 | 3 | 3 | 3 | 3 | 3 | 24 |  | 0
[14 empty] | Итого стоимость материалов | 0
Примечание:
- | В случае, если один из перечисленных прочих материалов не был использован по факту при производстве работ, заказчик вправе откорректировать процент расходных материалов в актах выполненных работ (формы КС-2, КС-3), уменьшив на сумму исключенного материала.
- | Стоимость СМР учитывает - затраты на все второстепенные материалы и работы необходимые для осуществления полного комплекса работ, включая затраты: обеспечение технической водой для производства работ и бытовых целей; на мобилизацию, аренду и эксплуатацию всех необходимых механизмов, оборудования и инструментов, бытовых помещений и биотуалетов; на подъем материалов и разноску по этажам к местам производства работ; выполнение сопутствующих работ; вывоз мусора; накладные расходы, прибыль организации, налоги и иные издержки Подрядчика. Обеспечение безопасного производства работ на участке.
- | Стоимость материалов учитывает стоимость доставки.
- | В случае изменения системы налогообложения, риски увеличения стоимости договора относятся на сторону, чья система налогообложения изменяется.