## ЛСР
Приложение №
к Договору подряда №
| ПОДРЯДЧИК: |  | ЗАКАЗЧИК: | [7 empty] | ТЕХНИЧЕСКИЙ ЗАКАЗЧИК:
___________/
Локальный сметный расчет №2
Устройство системы домофонии. ГП-76
№ | Наименование | Марка | Характеристика | Ед. изм. | 76.1 | 76.2 | 76.3 | 76.4 | Кол-во | Цена | Сумма | Примечание | Форма закупа материала
11 | Внутренние инженерные сети
11.11 | Устройство домофонии
11.11.01 | Прокладка КПП, трубы
11.11.01.00. | Прокладка КПП, трубы | [9 empty] | 0
| Работа: | [9 empty] | 0
| Прокладка КПП |  |  | м | 3363 | 3198.9 | 2260.4 | 2223 | 11045.3 | 0 | 0
| Прокладка трубы |  |  | м | 2017.1 | 1981.9 | 1232.8 | 1192.1 | 6423.9 | 0 | 0
| Материалы: | [9 empty] | 0
| Кабель тип 1 |  | Кабель витая пара U/UTP U/U-5e-BC04-048-PVC-GR-305-RQcat. 5E 4х2х0.48 мм, для внутренней прокладки, одножильный, PVC. | м. | 2671 | 2614.9 | 1788.4 | 1627 | 8701.3 | 0 | 0
| Кабель тип 2 |  | Кабель силовой ВВГнг(А)-LS 3х2.5 сечение жилы 2.5 мм², количество жил: 3 шт., номинальное напряжение: 660В. | м. | 20 | 30 | 64 | 32 | 146 | 0 | 0
| Кабель тип 3 |  | Кабель монтажный МКШнг(А)-LS 2х0.75 2х жильный, не распротраняющий горение при прокладке в пучке, с нормиованным дымовыделением, конструкция жилы многопроволочная, напряжение 500В. | м. | 152 | 152 | 152 | 152 | 608 | 0 | 0
| Кабель тип 4 |  | Сигнальный кабель КСПВГ 4х0,20 гибкий, 4 жилы медь, ПВХ. | м. | 40 | 32 | 32 | 40 | 144 | 0 | 0
| Кабель тип 5 |  | Кабель оптический ОКСЛНГ(А)-HF-М2П-А4-2.7 негорючий, для прокладки в канализацию, 4 одномод. волокона G.652.D/G.657.A. | м. | 150 | 90 | 0 | 90 | 330 | 0 | 0
| Кабель тип 6 |  | Труба гофрированная ПВХ CTG20-20-K41-100I д.20мм с протяжкой | м. | 330 | 280 | 224 | 282 | 1116 | 0 | 0
| Труба тип 1 |  | Труба ПНД гладкая жесткая tpndg-20 д.20мм., черная | м. | 8 | 8 | 8 | 8 | 32 | 0 | 0
| Труба тип 2 |  | Труба гофрированная ПП (артикул 15-0505) д.4,6мм., разрезная, бухтa 5 м/уп. | м. | 1.5 | 1.2 | 1.2 | 1.5 | 5.4 | 0 | 0
| Труба тип 3 |  | Гофрированная труба ПНД D16мм. PR02.0122 лёгкая 350 Н безгалогенная HF стойкая к ультрафиолету черная с/з | м. | 1968.5 | 1940.4 | 1145.4 | 1152 | 6206.3 | 0 | 0
| Труба тип 4 |  | Труба гофрированная ПВХ D-25мм CTG20-25-K41-050I с зондом | м. | 39.1 | 32.3 | 78.2 | 30.6 | 180.2 | 0 | 0
| Прочие материалы: | [8 empty] | 0 | 0
| Дюбель с шурупом 8х50 (артикул 102310) диаметр отверстия под дюбель 8мм. |  |  | шт. | 4 | 4 | 0 | 4 | 12 | 0 | 0
| Крепежный комплект ITK-HP-15 винт, шайба, гайка.(1 комплект) |  |  | шт. | 48 | 48 | 76 | 48 | 220 | 0 | 0
| Крепеж-клипса PR13.0120 для труб д.20мм., для монтажного пистолета, серая |  |  | шт. | 660 | 560 | 448 | 564 | 2232 | 0 | 0
| Усиленный дюбель-гвоздь 30519stepEGBP по бетону, металлу, кирпичу тип CN 15; диаметр 3.05 мм, длина 19 мм; усиленный, гальванизированный. Упаковка 1000 шт. |  |  | шт. | 12439 | 12096.5 | 7900 | 7449 | 39884.5 | 0 | 0
| Кабель-канал (артикул 76002-2) самозатухающий ПВХ с крышкой, белый, 100х55х2000мм |  |  | м. | 2 | 2 | 2 | 2 | 8 | 0 | 0
| Коробка распределительная (артикул 60-0210) для прямого монтажа двухкомпонентная безгалогенная (HF) 80х80х40 УХЛ1 |  |  | шт. | 1 | 1 | 1 | 1 | 4 | 0 | 0
| Клемма соединительная DIY YOU PCT-2133 контакта, сечение провода 0.75-2.5 мм² |  |  | шт. | 3 | 3 | 3 | 3 | 12 | 0 | 0
| Нейлоновая хомут-стяжка 3,6х200 черный, 100 шт G/1/4 |  |  | пч. | 1 | 1 | 1 | 1 | 4 | 0 | 0
| Дюбель хомут 5х10 дхч510 для крепления кабеля цвет-чёрный |  |  | шт. | 1010 | 946 | 892 | 620 | 3468 | 0 | 0
| Наконечник (артикул 79436) НШВИ 0,75-8 |  |  | шт. | 48 | 32 | 32 | 48 | 160 | 0 | 0
| Наконечник (артикул 79462) НШВИ2 0,75-8 |  |  | шт. | 36 | 24 | 24 | 36 | 120 | 0 | 0
| Установочная коробка IMT351011 для сплошных стен, размеры 68(65)X60 мм. |  |  | шт. | 155 | 147 | 138 | 90 | 530 | 0 | 0
| Металлическая однолапковая скоба СМО 25-26 PR08.2536 оцинкованная |  |  | шт. | 97.75 | 80.75 | 195.5 | 76.5 | 450.5 | 0 | 0
11.11.02 | Установка оборудования
11.11.02.00. | Установка оборудования | [9 empty] | 0
| Работа: | [9 empty] | 0
| Установка оборудования секции |  |  | комплекс | 1 | 1 | 1 | 1 | 4 | 0 | 0
| Материалы: | [9 empty] | 0
| Вызывная панель тип 1 |  | IP Вызывная панель Akuvox R28A IW | шт. | 1 | 1 | 1 | 1 | 4 | 0 | 0
| Вызывная панель тип 2 |  | IP Вызывная панель Akuvox X912S TFT LCD сенсорный 4 дюйма, доступ по: распознаванию лица, PIN, NFC, RFID карта, BLE, QR-код, мобильное приложение Smart Plus. (Сенсорная клавиатура) | шт. | 1 | 1 | 1 | 1 | 4 | 0 | 0
| Терминал контроля доступа тип 1 |  | IP Терминал СКУД Akuvox A01S доступ по: NFC, RFID карта, мобильное приложение Smart Plus. | шт. | 2 | 2 | 2 | 2 | 8 | 0 | 0
| Микроволновый радар-детектор DL6 (EAGLE 6) питание 12В, температура эксплуатации -20°С +55°С, максимальная высота установки 3м. |  |  | шт. | 2 | 2 | 2 | 2 | 8 | 0 | 0
| Замок электромагнитный |  | Электромагнитный замок М2-400 серый 400кг удержания, 12 В/0,4 А, 190х55х35мм, уголок в комплекте, цвет серый, отсек для контроллера Z-5R | шт. | 4 | 4 | 4 | 4 | 16 | 0 | 0
| Кнопка выхода врезная DR-04 бесконтактная (с ИК датчиком), металлическая, с подсветкой, Н.О./Н.З., 12В, 40мА, -30...+55℃, IP44, 115х70х30 мм |  |  | шт. | 2 | 2 | 2 | 2 | 8 | 0 | 0
| Кнопка выхода накладная DR-03 сенсорная, пластиковая, 12В, контакты Н.О./ Н.З., -40 - +50℃, IP44, 86х50х20мм. |  |  | шт. | 2 | 2 | 2 | 2 | 8 | 0 | 0
| Настенный шкаф 19" LWR3-18U66-MF LINEA W 18U 600х600мм дверь металл серый, тип боковой стенки съемная с замком. |  |  | шт. | 1 | 1 | 0 | 1 | 3 | 0 | 0
| Напольный шкаф 19" (2 двери.)LN05-24U66-M LINEA N 24U 600х600мм металлическая передняя дверь черный, тип боковой стенки съемная с замком. |  |  | шт. | 0 | 0 | 1 | 0 | 1 | 0 | 0
| Коммутатор управляемый L3 OS6112F 12 портов 10G SFP+ |  |  | шт. | 0 | 0 | 1 | 0 | 1 | 0 | 0
| Коммутатор управляемый L3 с PoE OS3228P 24x1000Base-T PoE+, 4x10G SFP+, PoE-бюджет 370 Вт, PoE до 250 м |  |  | шт. | 1 | 1 | 1 | 1 | 4 | 0 | 0
| Кабель прямого подключения XS+DA0001 разъемы SFP28 - SFP28, длина 1м |  |  | шт. | 0 | 0 | 2 | 0 | 2 | 0 | 0
| Маршрутизатор RB4011iGS+RM оснащён 10 гигабитными портами Ethernet и портом SFP+ 10G. |  |  | шт. | 0 | 0 | 1 | 0 | 1 | 0 | 0
| Коммутатор управляемый L2 OS1326 управляемый L2 24x100Base-TX, 1x1000Base-T, 1xCombo 1000Base-T/SFP. |  |  | шт. | 1 | 1 | 2 | 1 | 5 | 0 | 0
| Патч-панель наборная 19" PP24-1UMU 1U, для установки до 24 модулей Keystone. |  |  | шт. | 1 | 1 | 2 | 1 | 5 | 0 | 0
| Модуль Keystone CS1-1C5EU-12 Модуль Keystone Jack кат.5E UTP 110 IDC 180град |  |  | шт. | 24 | 24 | 48 | 24 | 120 | 0 | 0
| Блок розеток 19" TLК-RS07M-C25-BK горизонтальный, 7 розеток Schuko, автоматический выключатель 25A. |  |  | шт. | 1 | 1 | 1 | 1 | 4 | 0 | 0
| Органайзер 19" CO05-1UPC пластиковый с пальцами и крышкой 19" 1U черный |  |  | шт. | 3 | 3 | 6 | 3 | 15 | 0 | 0
| Панель с DIN-рейкой 19" EDP35-3U22M Подходит для количества вставных модулей 22шт. |  |  | шт. | 1 | 1 | 1 | 1 | 4 | 0 | 0
| Блок питания AC-DC HDR-15-12 12В/1,25А (Регулировка выходного напряжения: 10.8 ~ 13.8V), на DIN-рейку, режим работы при -30...+70°С, |  |  | шт. | 2 | 2 | 2 | 2 | 8 | 0 | 0
| Резервированный источник питания UPS 45W/DIN. FARADAY (12В) крепление на DIN рейку; U-вх.100…240 В, U-вых.13.5 В/12.6 В |  |  | шт. | 2 | 2 | 2 | 2 | 8 | 0 | 0
| Аккумулятор Delta DT 1245 12V-4,5Аh |  |  | шт. | 2 | 2 | 2 | 2 | 8 | 0 | 0
| Автоматический выключатель ВА9-11/2 модуля (ширина 9мм.) 1P, (B) 6А, 4,5кА. |  |  | шт. | 4 | 4 | 4 | 4 | 16 | 0 | 0
| Автоматический выключатель M634116D1P, (D) 16А, 4,5кА. |  |  | шт. | 1 | 1 | 1 | 1 | 4 | 0 | 0
| Автоматический выключатель M634120D1P, (D) 20А, 4,5кА. |  |  | шт. | 1 | 1 | 1 | 1 | 4 | 0 | 0
| Блок распределительный RBD-125 для монтажа на DIN-рейку с общим количеством соединений 8шт. |  |  | шт. | 3 | 3 | 3 | 3 | 12 | 0 | 0
| Патч-корд категории 5E UTP LSZH 1м slim колпачок с язычком белый PC08-C5EUL-1M-SL-WT ITK |  |  | шт. | 30 | 30 | 59 | 31 | 150 | 0 | 0
| Полка фронтальная, 19" RS05-350P-R Полка консольная L=350мм 2U черная |  |  | шт. | 1 | 1 | 1 | 1 | 4 | 0 | 0
| Плоский разъем (артикул 49620) РППИ-М 1,5-6,3 |  |  | шт. | 4 | 4 | 4 | 4 | 16 | 0 | 0
| Оптический кросс 19" SNR-ODF-24R-8SC-P 1U, укомплектованный на 8 портов SC/UPC. |  |  | шт. | 1 | 1 | 1 | 1 | 4 | 0 | 0
| Шнур волоконно-оптический NMF-PC1S2C2-SCU-LCU-001 одномодовый 9/125мкм, стандарта OS2, SC/UPC-LC/UPC, одинарный, LSZH нг(A)-HFLTx, 2мм, желтый, 1м. |  |  | шт. | 2 | 2 | 2 | 2 | 8 | 0 | 0
| Одноволоконный оптический модуль 10GB OFM436XT-BXD WDM трансивер SFP+ 10GBase-BX-D, Tx:1330 нм, Rx:1270 нм, одномод, до 20 км |  |  | шт. | 1 | 1 | 0 | 1 | 3 | 0 | 0
| Одноволоконный оптический модуль 10GB OFM436XT-BXU WDM трансивер SFP+ 10GBase-BX-U, Tx:1270 нм, Rx:1330 нм, одномод, до 20 км |  |  | шт. | 1 | 1 | 0 | 1 | 3 | 0 | 0
| Реле HHC68A-4Z-12D 12VDC/10A/240VAC 4PDT (4 переключения) |  |  | шт. | 1 | 1 | 1 | 1 | 4 | 0 | 0
| Колодка реле PTF14A на DIN-рейку (4 переключения) |  |  | шт. | 1 | 1 | 1 | 1 | 4 | 0 | 0
| Лента оцинкованная (артикул 43749) 20х0.5мм (упаковка 50м.) |  |  | м. | 494.53 | 487.5 | 288.75 | 290.4 | 1561.18 | 0 | 0
| Коммутатор тип 1 |  | Тюменский коммутатор с защитой коммутации Т1008 8*10/100M PoE 120Вт IEEE 802.3af/at,+2*10/100M uplink RJ45. | шт. | 22 | 18 | 0 | 18 | 58 | 0 | 0
| Коммутатор тип 2 |  | Тюменский коммутатор с защитой коммутации Т1004 4*10/100M PoE 60Вт IEEE 802.3af/at,+2*10/100M uplink RJ45. | шт. | 1 | 1 | 46 | 0 | 48 | 0 | 0
| Монитор |  | IP монитор Akuvox S562 7-дюймовый сенсорный TFT LCD 1024x600 | шт. | 155 | 147 | 138 | 90 | 530 | 0 | 0
| Бесконтактный брендированный ключ RFID чип SMARTTAG, кодировка для Akuvox, адаптация реестра UID и клиента для загрузки шаблоном в БД, нумерация ключа строго по базе, стикер с номером квартир на каждом ключе |  |  | шт. | 465 | 441 | 414 | 270 | 1590 | 0 | 0
| Устройство мониторинга за состоянием сетевых инфраструктур Super Vision (P) до 1000 IP-устройств. |  |  | шт. | 0 | 0 | 1 | 0 | 1 | 0 | 0
| Коммутационный шнур PC08-C5EUL-1M5-SL-WT Коммутационный шнур (патч-корд) кат.5E UTP LSZH 1,5м slim колпачок с язычком белый |  |  | шт. | 0 | 0 | 2 | 0 | 2 | 0 | 0
| Прочие материалы: | [8 empty] | 0 | 0
| Комплект для врезного монтажа вызывной панели Akuvox R28A IW |  |  | шт. | 1 | 1 | 1 | 1 | 4 | 0 | 0
| Комплект для врезного монтажа вызывной панели X912S |  |  | шт. | 1 | 1 | 1 | 1 | 4 | 0 | 0
| Резьбовая усиленная шпилька GTR-6881000 8x1000 цинк, DIN 975, класс прочности 6,8 |  |  | шт. | 2.4 | 2.4 | 2.4 | 2.4 | 9.6 | 0 | 0
| Самоконтрящаяся гайка с фланцем нейлон ZA518552М8 8.0 DIN 6926 оц. |  |  | шт. | 16 | 16 | 16 | 16 | 64 | 0 | 0
| Квадратный подрозетник A01-86 для кирпича и бетона/для сплошных стен, размер 86x84x50мм. |  |  | шт. | 2 | 2 | 2 | 2 | 8 | 0 | 0
| Коннектор EC-UP8P8C-5E-003-TR-1000 RJ45/8P8C, категория 5e |  |  | шт. | 341 | 321 | 330 | 206 | 1198 | 0 | 0
| Заклепка резьбовая CN10 шестигранная с плоским бортом М6 L15,0 |  |  | шт. | 8 | 8 | 8 | 8 | 32 | 0 | 0
| Болт М6х25 (артикул 3100548) оцинкованный с внутренним шестигранником, класс прочности 8.8, DIN 912 |  |  | шт. | 8 | 8 | 8 | 8 | 32 | 0 | 0
11.11.03 | Вертикальные стояки
11.11.03.00. | Вертикальные стояки | [9 empty] | 0
| Работа: | [9 empty] | 0
| Прокладка КПП |  |  | м | 1068.6 | 1229.8 | 3099.6 | 760.8 | 6158.8 | 0 | 0
| Прокладка трубы |  |  | м | 179.6 | 196.8 | 415.6 | 154.8 | 946.8 | 0 | 0
| Материалы: | [9 empty] | 0
| Кабель тип 1 |  | Витая пара U/UTP BC1-C5E02-128-305-G cat. 5E 2х2х0.48 мм, для внутренней прокладки, одножильный, LSZH. | м. | 966 | 1121 | 2852 | 675 | 5614 | 0 | 0
| Кабель тип 2 |  | Кабель силовой ВВГнг(А)-LS 3х2.5 сечение жилы 2.5 мм², количество жил: 3 шт., номинальное напряжение: 660В. | м. | 102.6 | 108.8 | 247.6 | 85.8 | 544.8 | 0 | 0
| Труба тип 1 |  | Труба ПВХ гладкая жесткая CTR10-050-K41-015I д.50мм. серая (3м), толщина стенки 2мм. | м. | 72 | 60 | 144 | 57 | 333 | 0 | 0
| Труба тип 2 |  | Труба гофрированная ПВХ CTG20-20-K41-100I д.20мм с протяжкой | м. | 102.6 | 108.8 | 247.6 | 85.8 | 544.8 | 0 | 0
| Труба тип 3 |  | Труба гофрированная ПВХ Plast tg-z-50 д.50мм тяжелая с протяжкой | м. | 5 | 28 | 24 | 12 | 69 | 0 | 0
| Прочие материалы: | [8 empty] | 0 | 0
| Скоба металлическая однолапковая СМО 19-20 PR08.2534 оцинкованная |  |  | шт. | 205.2 | 217.6 | 495.2 | 171.6 | 1089.6 | 0 | 0
| Коробка распределительная (артикул 60-0210) для прямого монтажа двухкомпонентная безгалогенная (HF) 80х80х40 УХЛ1 |  |  | шт. | 24 | 20 | 48 | 19 | 111 | 0 | 0
| Муфта труба-труба для труб ПВХ CTA10MP-GIG50-K41-010 д.50мм GIG с ограничителем |  |  | шт. | 24 | 20 | 48 | 19 | 111 | 0 | 0
| Скоба металлическая двухлапковая СМД 48-50 д.48-50, размер крепежного отверстия, 9х6мм., оцинкованная сталь |  |  | шт. | 154 | 176 | 336 | 138 | 804 | 0 | 0
| Клемма соединительная DIY YOU PCT-2133 контакта, сечение провода 0.75-2.5 мм² |  |  | шт. | 72 | 60 | 144 | 57 | 333 | 0 | 0
| Дюбель-гвоздь 6x40 потайная манжета полипропилен |  |  | шт. | 701.2 | 725.6 | 1543.2 | 595.6 | 3565.6 | 0 | 0
11.11.04 | ПНР
11.11.04.00. | ПНР | [9 empty] | 0
| Работа: | [9 empty] | 0
| Пусконаладочные работы |  |  | комплекс | 1 | 1 | 1 | 1 | 4 | 0 | 0
| Материалы: | [9 empty] | 0
| - | [9 empty] | 0
| Итого по ЛСР с НДС: | [9 empty] | 0
| в тч стоимость работ: | [9 empty] | 0
| в тч стоимость материалов: | [9 empty] | 0
в тч НДС:
Примечание:
- | В случае, если один из перечисленных прочих материалов не был использован по факту при производстве работ, заказчик вправе откорректировать процент расходных материалов в актах выполненных работ (формы КС-2, КС-3), уменьшив на сумму исключенного материала.
- | Стоимость СМР учитывает - затраты на все второстепенные материалы и работы необходимые для осуществления полного комплекса работ, включая затраты: обеспечение технической водой для производства работ и бытовых целей; на мобилизацию, аренду и эксплуатацию всех необходимых механизмов, оборудования и инструментов, бытовых помещений и биотуалетов; на подъем материалов и разноску по этажам к местам производства работ; выполнение сопутствующих работ; вывоз мусора; накладные расходы, прибыль организации, налоги и иные издержки Подрядчика. Обеспечение безопасного производства работ на участке.
- | Стоимость материалов учитывает стоимость доставки.
- | В случае изменения системы налогообложения, риски увеличения стоимости договора относятся на сторону, чья система налогообложения изменяется.

## работа
Приложение №
к Договору подряда №
| ПОДРЯДЧИК: |  | ЗАКАЗЧИК: | [7 empty] | ТЕХНИЧЕСКИЙ ЗАКАЗЧИК:
___________/
Ведомость работ
Устройство системы домофонии. ГП-76
№ | Наименование | Марка | Характеристика | Ед. изм. | 76.1 | 76.2 | 76.3 | 76.4 | Кол-во | Цена | Сумма | Примечание | Форма закупа материала
11 | Внутренние инженерные сети
11.11 | Устройство домофонии
11.11.01 | Прокладка КПП, трубы
11.11.01.00. | Прокладка КПП, трубы
Работа:
| Прокладка КПП |  |  | м | 3363 | 3198.9 | 2260.4 | 2223 | 11045.3 |  | 0
| Прокладка трубы |  |  | м | 2017.1 | 1981.9 | 1232.8 | 1192.1 | 6423.9 |  | 0
11.11.02 | Установка оборудования
11.11.02.00. | Установка оборудования
Работа:
| Установка оборудования секции |  |  | комплекс | 1 | 1 | 1 | 1 | 4 |  | 0
11.11.03 | Вертикальные стояки
11.11.03.00. | Вертикальные стояки
Работа:
| Прокладка КПП |  |  | м | 1068.6 | 1229.8 | 3099.6 | 760.8 | 6158.8 |  | 0
| Прокладка трубы |  |  | м | 179.6 | 196.8 | 415.6 | 154.8 | 946.8 |  | 0
11.11.04 | ПНР
11.11.04.00. | ПНР
Работа:
| Пусконаладочные работы |  |  | комплекс | 1 | 1 | 1 | 1 | 4 |  | 0
| Итого стоимость работ | [9 empty] | 0
Примечание:
- | В случае, если один из перечисленных прочих материалов не был использован по факту при производстве работ, заказчик вправе откорректировать процент расходных материалов в актах выполненных работ (формы КС-2, КС-3), уменьшив на сумму исключенного материала.
- | Стоимость СМР учитывает - затраты на все второстепенные материалы и работы необходимые для осуществления полного комплекса работ, включая затраты: обеспечение технической водой для производства работ и бытовых целей; на мобилизацию, аренду и эксплуатацию всех необходимых механизмов, оборудования и инструментов, бытовых помещений и биотуалетов; на подъем материалов и разноску по этажам к местам производства работ; выполнение сопутствующих работ; вывоз мусора; накладные расходы, прибыль организации, налоги и иные издержки Подрядчика. Обеспечение безопасного производства работ на участке.
- | Стоимость материалов учитывает стоимость доставки.
- | В случае изменения системы налогообложения, риски увеличения стоимости договора относятся на сторону, чья система налогообложения изменяется.

## материал
Приложение №
к Договору подряда №
| ПОДРЯДЧИК: |  | ЗАКАЗЧИК: | [7 empty] | ТЕХНИЧЕСКИЙ ЗАКАЗЧИК:
___________/
Ведомость материалов
Устройство системы домофонии. ГП-76
№ | Наименование | Марка | Характеристика | Ед. изм. | 76.1 | 76.2 | 76.3 | 76.4 | Кол-во | Цена | Сумма | Примечание | Форма закупа материала
11 | Внутренние инженерные сети
11.11 | Устройство домофонии
11.11.01 | Прокладка КПП, трубы
11.11.01.00. | Прокладка КПП, трубы
| Кабель тип 1 |  | Кабель витая пара U/UTP U/U-5e-BC04-048-PVC-GR-305-RQcat. 5E 4х2х0.48 мм, для внутренней прокладки, одножильный, PVC. | м. | 2671 | 2614.9 | 1788.4 | 1627 | 8701.3 |  | 0
| Кабель тип 2 |  | Кабель силовой ВВГнг(А)-LS 3х2.5 сечение жилы 2.5 мм², количество жил: 3 шт., номинальное напряжение: 660В. | м. | 20 | 30 | 64 | 32 | 146 |  | 0
| Кабель тип 3 |  | Кабель монтажный МКШнг(А)-LS 2х0.75 2х жильный, не распротраняющий горение при прокладке в пучке, с нормиованным дымовыделением, конструкция жилы многопроволочная, напряжение 500В. | м. | 152 | 152 | 152 | 152 | 608 |  | 0
| Кабель тип 4 |  | Сигнальный кабель КСПВГ 4х0,20 гибкий, 4 жилы медь, ПВХ. | м. | 40 | 32 | 32 | 40 | 144 |  | 0
| Кабель тип 5 |  | Кабель оптический ОКСЛНГ(А)-HF-М2П-А4-2.7 негорючий, для прокладки в канализацию, 4 одномод. волокона G.652.D/G.657.A. | м. | 150 | 90 | 0 | 90 | 330 |  | 0
| Кабель тип 6 |  | Труба гофрированная ПВХ CTG20-20-K41-100I д.20мм с протяжкой | м. | 330 | 280 | 224 | 282 | 1116 |  | 0
| Труба тип 1 |  | Труба ПНД гладкая жесткая tpndg-20 д.20мм., черная | м. | 8 | 8 | 8 | 8 | 32 |  | 0
| Труба тип 2 |  | Труба гофрированная ПП (артикул 15-0505) д.4,6мм., разрезная, бухтa 5 м/уп. | м. | 1.5 | 1.2 | 1.2 | 1.5 | 5.4 |  | 0
| Труба тип 3 |  | Гофрированная труба ПНД D16мм. PR02.0122 лёгкая 350 Н безгалогенная HF стойкая к ультрафиолету черная с/з | м. | 1968.5 | 1940.4 | 1145.4 | 1152 | 6206.3 |  | 0
| Труба тип 4 |  | Труба гофрированная ПВХ D-25мм CTG20-25-K41-050I с зондом | м. | 39.1 | 32.3 | 78.2 | 30.6 | 180.2 |  | 0
Прочие материалы:
| Дюбель с шурупом 8х50 (артикул 102310) диаметр отверстия под дюбель 8мм. |  |  | шт. | 4 | 4 | 0 | 4 | 12 |  | 0
| Крепежный комплект ITK-HP-15 винт, шайба, гайка.(1 комплект) |  |  | шт. | 48 | 48 | 76 | 48 | 220 |  | 0
| Крепеж-клипса PR13.0120 для труб д.20мм., для монтажного пистолета, серая |  |  | шт. | 660 | 560 | 448 | 564 | 2232 |  | 0
| Усиленный дюбель-гвоздь 30519stepEGBP по бетону, металлу, кирпичу тип CN 15; диаметр 3.05 мм, длина 19 мм; усиленный, гальванизированный. Упаковка 1000 шт. |  |  | шт. | 12439 | 12096.5 | 7900 | 7449 | 39884.5 |  | 0
| Кабель-канал (артикул 76002-2) самозатухающий ПВХ с крышкой, белый, 100х55х2000мм |  |  | м. | 2 | 2 | 2 | 2 | 8 |  | 0
| Коробка распределительная (артикул 60-0210) для прямого монтажа двухкомпонентная безгалогенная (HF) 80х80х40 УХЛ1 |  |  | шт. | 1 | 1 | 1 | 1 | 4 |  | 0
| Клемма соединительная DIY YOU PCT-2133 контакта, сечение провода 0.75-2.5 мм² |  |  | шт. | 3 | 3 | 3 | 3 | 12 |  | 0
| Нейлоновая хомут-стяжка 3,6х200 черный, 100 шт G/1/4 |  |  | пч. | 1 | 1 | 1 | 1 | 4 |  | 0
| Дюбель хомут 5х10 дхч510 для крепления кабеля цвет-чёрный |  |  | шт. | 1010 | 946 | 892 | 620 | 3468 |  | 0
| Наконечник (артикул 79436) НШВИ 0,75-8 |  |  | шт. | 48 | 32 | 32 | 48 | 160 |  | 0
| Наконечник (артикул 79462) НШВИ2 0,75-8 |  |  | шт. | 36 | 24 | 24 | 36 | 120 |  | 0
| Установочная коробка IMT351011 для сплошных стен, размеры 68(65)X60 мм. |  |  | шт. | 155 | 147 | 138 | 90 | 530 |  | 0
| Металлическая однолапковая скоба СМО 25-26 PR08.2536 оцинкованная |  |  | шт. | 97.75 | 80.75 | 195.5 | 76.5 | 450.5 |  | 0
11.11.02 | Установка оборудования
11.11.02.00. | Установка оборудования
| Вызывная панель тип 1 |  | IP Вызывная панель Akuvox R28A IW | шт. | 1 | 1 | 1 | 1 | 4 |  | 0
| Вызывная панель тип 2 |  | IP Вызывная панель Akuvox X912S TFT LCD сенсорный 4 дюйма, доступ по: распознаванию лица, PIN, NFC, RFID карта, BLE, QR-код, мобильное приложение Smart Plus. (Сенсорная клавиатура) | шт. | 1 | 1 | 1 | 1 | 4 |  | 0
| Терминал контроля доступа тип 1 |  | IP Терминал СКУД Akuvox A01S доступ по: NFC, RFID карта, мобильное приложение Smart Plus. | шт. | 2 | 2 | 2 | 2 | 8 |  | 0
| Микроволновый радар-детектор DL6 (EAGLE 6) питание 12В, температура эксплуатации -20°С +55°С, максимальная высота установки 3м. |  |  | шт. | 2 | 2 | 2 | 2 | 8 |  | 0
| Замок электромагнитный |  | Электромагнитный замок М2-400 серый 400кг удержания, 12 В/0,4 А, 190х55х35мм, уголок в комплекте, цвет серый, отсек для контроллера Z-5R | шт. | 4 | 4 | 4 | 4 | 16 |  | 0
| Кнопка выхода врезная DR-04 бесконтактная (с ИК датчиком), металлическая, с подсветкой, Н.О./Н.З., 12В, 40мА, -30...+55℃, IP44, 115х70х30 мм |  |  | шт. | 2 | 2 | 2 | 2 | 8 |  | 0
| Кнопка выхода накладная DR-03 сенсорная, пластиковая, 12В, контакты Н.О./ Н.З., -40 - +50℃, IP44, 86х50х20мм. |  |  | шт. | 2 | 2 | 2 | 2 | 8 |  | 0
| Настенный шкаф 19" LWR3-18U66-MF LINEA W 18U 600х600мм дверь металл серый, тип боковой стенки съемная с замком. |  |  | шт. | 1 | 1 | 0 | 1 | 3 |  | 0
| Напольный шкаф 19" (2 двери.)LN05-24U66-M LINEA N 24U 600х600мм металлическая передняя дверь черный, тип боковой стенки съемная с замком. |  |  | шт. | 0 | 0 | 1 | 0 | 1 |  | 0
| Коммутатор управляемый L3 OS6112F 12 портов 10G SFP+ |  |  | шт. | 0 | 0 | 1 | 0 | 1 |  | 0
| Коммутатор управляемый L3 с PoE OS3228P 24x1000Base-T PoE+, 4x10G SFP+, PoE-бюджет 370 Вт, PoE до 250 м |  |  | шт. | 1 | 1 | 1 | 1 | 4 |  | 0
| Кабель прямого подключения XS+DA0001 разъемы SFP28 - SFP28, длина 1м |  |  | шт. | 0 | 0 | 2 | 0 | 2 |  | 0
| Маршрутизатор RB4011iGS+RM оснащён 10 гигабитными портами Ethernet и портом SFP+ 10G. |  |  | шт. | 0 | 0 | 1 | 0 | 1 |  | 0
| Коммутатор управляемый L2 OS1326 управляемый L2 24x100Base-TX, 1x1000Base-T, 1xCombo 1000Base-T/SFP. |  |  | шт. | 1 | 1 | 2 | 1 | 5 |  | 0
| Патч-панель наборная 19" PP24-1UMU 1U, для установки до 24 модулей Keystone. |  |  | шт. | 1 | 1 | 2 | 1 | 5 |  | 0
| Модуль Keystone CS1-1C5EU-12 Модуль Keystone Jack кат.5E UTP 110 IDC 180град |  |  | шт. | 24 | 24 | 48 | 24 | 120 |  | 0
| Блок розеток 19" TLК-RS07M-C25-BK горизонтальный, 7 розеток Schuko, автоматический выключатель 25A. |  |  | шт. | 1 | 1 | 1 | 1 | 4 |  | 0
| Органайзер 19" CO05-1UPC пластиковый с пальцами и крышкой 19" 1U черный |  |  | шт. | 3 | 3 | 6 | 3 | 15 |  | 0
| Панель с DIN-рейкой 19" EDP35-3U22M Подходит для количества вставных модулей 22шт. |  |  | шт. | 1 | 1 | 1 | 1 | 4 |  | 0
| Блок питания AC-DC HDR-15-12 12В/1,25А (Регулировка выходного напряжения: 10.8 ~ 13.8V), на DIN-рейку, режим работы при -30...+70°С, |  |  | шт. | 2 | 2 | 2 | 2 | 8 |  | 0
| Резервированный источник питания UPS 45W/DIN. FARADAY (12В) крепление на DIN рейку; U-вх.100…240 В, U-вых.13.5 В/12.6 В |  |  | шт. | 2 | 2 | 2 | 2 | 8 |  | 0
| Аккумулятор Delta DT 1245 12V-4,5Аh |  |  | шт. | 2 | 2 | 2 | 2 | 8 |  | 0
| Автоматический выключатель ВА9-11/2 модуля (ширина 9мм.) 1P, (B) 6А, 4,5кА. |  |  | шт. | 4 | 4 | 4 | 4 | 16 |  | 0
| Автоматический выключатель M634116D1P, (D) 16А, 4,5кА. |  |  | шт. | 1 | 1 | 1 | 1 | 4 |  | 0
| Автоматический выключатель M634120D1P, (D) 20А, 4,5кА. |  |  | шт. | 1 | 1 | 1 | 1 | 4 |  | 0
| Блок распределительный RBD-125 для монтажа на DIN-рейку с общим количеством соединений 8шт. |  |  | шт. | 3 | 3 | 3 | 3 | 12 |  | 0
| Патч-корд категории 5E UTP LSZH 1м slim колпачок с язычком белый PC08-C5EUL-1M-SL-WT ITK |  |  | шт. | 30 | 30 | 59 | 31 | 150 |  | 0
| Полка фронтальная, 19" RS05-350P-R Полка консольная L=350мм 2U черная |  |  | шт. | 1 | 1 | 1 | 1 | 4 |  | 0
| Плоский разъем (артикул 49620) РППИ-М 1,5-6,3 |  |  | шт. | 4 | 4 | 4 | 4 | 16 |  | 0
| Оптический кросс 19" SNR-ODF-24R-8SC-P 1U, укомплектованный на 8 портов SC/UPC. |  |  | шт. | 1 | 1 | 1 | 1 | 4 |  | 0
| Шнур волоконно-оптический NMF-PC1S2C2-SCU-LCU-001 одномодовый 9/125мкм, стандарта OS2, SC/UPC-LC/UPC, одинарный, LSZH нг(A)-HFLTx, 2мм, желтый, 1м. |  |  | шт. | 2 | 2 | 2 | 2 | 8 |  | 0
| Одноволоконный оптический модуль 10GB OFM436XT-BXD WDM трансивер SFP+ 10GBase-BX-D, Tx:1330 нм, Rx:1270 нм, одномод, до 20 км |  |  | шт. | 1 | 1 | 0 | 1 | 3 |  | 0
| Одноволоконный оптический модуль 10GB OFM436XT-BXU WDM трансивер SFP+ 10GBase-BX-U, Tx:1270 нм, Rx:1330 нм, одномод, до 20 км |  |  | шт. | 1 | 1 | 0 | 1 | 3 |  | 0
| Реле HHC68A-4Z-12D 12VDC/10A/240VAC 4PDT (4 переключения) |  |  | шт. | 1 | 1 | 1 | 1 | 4 |  | 0
| Колодка реле PTF14A на DIN-рейку (4 переключения) |  |  | шт. | 1 | 1 | 1 | 1 | 4 |  | 0
| Лента оцинкованная (артикул 43749) 20х0.5мм (упаковка 50м.) |  |  | м. | 494.53 | 487.5 | 288.75 | 290.4 | 1561.18 |  | 0
| Коммутатор тип 1 |  | Тюменский коммутатор с защитой коммутации Т1008 8*10/100M PoE 120Вт IEEE 802.3af/at,+2*10/100M uplink RJ45. | шт. | 22 | 18 | 0 | 18 | 58 |  | 0
| Коммутатор тип 2 |  | Тюменский коммутатор с защитой коммутации Т1004 4*10/100M PoE 60Вт IEEE 802.3af/at,+2*10/100M uplink RJ45. | шт. | 1 | 1 | 46 | 0 | 48 |  | 0
| Монитор |  | IP монитор Akuvox S562 7-дюймовый сенсорный TFT LCD 1024x600 | шт. | 155 | 147 | 138 | 90 | 530 |  | 0
| Бесконтактный брендированный ключ RFID чип SMARTTAG, кодировка для Akuvox, адаптация реестра UID и клиента для загрузки шаблоном в БД, нумерация ключа строго по базе, стикер с номером квартир на каждом ключе |  |  | шт. | 465 | 441 | 414 | 270 | 1590 |  | 0
| Устройство мониторинга за состоянием сетевых инфраструктур Super Vision (P) до 1000 IP-устройств. |  |  | шт. | 0 | 0 | 1 | 0 | 1 |  | 0
| Коммутационный шнур PC08-C5EUL-1M5-SL-WT Коммутационный шнур (патч-корд) кат.5E UTP LSZH 1,5м slim колпачок с язычком белый |  |  | шт. | 0 | 0 | 2 | 0 | 2 |  | 0
Прочие материалы:
| Комплект для врезного монтажа вызывной панели Akuvox R28A IW |  |  | шт. | 1 | 1 | 1 | 1 | 4 |  | 0
| Комплект для врезного монтажа вызывной панели X912S |  |  | шт. | 1 | 1 | 1 | 1 | 4 |  | 0
| Резьбовая усиленная шпилька GTR-6881000 8x1000 цинк, DIN 975, класс прочности 6,8 |  |  | шт. | 2.4 | 2.4 | 2.4 | 2.4 | 9.6 |  | 0
| Самоконтрящаяся гайка с фланцем нейлон ZA518552М8 8.0 DIN 6926 оц. |  |  | шт. | 16 | 16 | 16 | 16 | 64 |  | 0
| Квадратный подрозетник A01-86 для кирпича и бетона/для сплошных стен, размер 86x84x50мм. |  |  | шт. | 2 | 2 | 2 | 2 | 8 |  | 0
| Коннектор EC-UP8P8C-5E-003-TR-1000 RJ45/8P8C, категория 5e |  |  | шт. | 341 | 321 | 330 | 206 | 1198 |  | 0
| Заклепка резьбовая CN10 шестигранная с плоским бортом М6 L15,0 |  |  | шт. | 8 | 8 | 8 | 8 | 32 |  | 0
| Болт М6х25 (артикул 3100548) оцинкованный с внутренним шестигранником, класс прочности 8.8, DIN 912 |  |  | шт. | 8 | 8 | 8 | 8 | 32 |  | 0
11.11.03 | Вертикальные стояки
11.11.03.00. | Вертикальные стояки
| Кабель тип 1 |  | Витая пара U/UTP BC1-C5E02-128-305-G cat. 5E 2х2х0.48 мм, для внутренней прокладки, одножильный, LSZH. | м. | 966 | 1121 | 2852 | 675 | 5614 |  | 0
| Кабель тип 2 |  | Кабель силовой ВВГнг(А)-LS 3х2.5 сечение жилы 2.5 мм², количество жил: 3 шт., номинальное напряжение: 660В. | м. | 102.6 | 108.8 | 247.6 | 85.8 | 544.8 |  | 0
| Труба тип 1 |  | Труба ПВХ гладкая жесткая CTR10-050-K41-015I д.50мм. серая (3м), толщина стенки 2мм. | м. | 72 | 60 | 144 | 57 | 333 |  | 0
| Труба тип 2 |  | Труба гофрированная ПВХ CTG20-20-K41-100I д.20мм с протяжкой | м. | 102.6 | 108.8 | 247.6 | 85.8 | 544.8 |  | 0
| Труба тип 3 |  | Труба гофрированная ПВХ Plast tg-z-50 д.50мм тяжелая с протяжкой | м. | 5 | 28 | 24 | 12 | 69 |  | 0
Прочие материалы:
| Скоба металлическая однолапковая СМО 19-20 PR08.2534 оцинкованная |  |  | шт. | 205.2 | 217.6 | 495.2 | 171.6 | 1089.6 |  | 0
| Коробка распределительная (артикул 60-0210) для прямого монтажа двухкомпонентная безгалогенная (HF) 80х80х40 УХЛ1 |  |  | шт. | 24 | 20 | 48 | 19 | 111 |  | 0
| Муфта труба-труба для труб ПВХ CTA10MP-GIG50-K41-010 д.50мм GIG с ограничителем |  |  | шт. | 24 | 20 | 48 | 19 | 111 |  | 0
| Скоба металлическая двухлапковая СМД 48-50 д.48-50, размер крепежного отверстия, 9х6мм., оцинкованная сталь |  |  | шт. | 154 | 176 | 336 | 138 | 804 |  | 0
| Клемма соединительная DIY YOU PCT-2133 контакта, сечение провода 0.75-2.5 мм² |  |  | шт. | 72 | 60 | 144 | 57 | 333 |  | 0
| Дюбель-гвоздь 6x40 потайная манжета полипропилен |  |  | шт. | 701.2 | 725.6 | 1543.2 | 595.6 | 3565.6 |  | 0
| Итого стоимость материалов | [9 empty] | 0
Примечание:
- | В случае, если один из перечисленных прочих материалов не был использован по факту при производстве работ, заказчик вправе откорректировать процент расходных материалов в актах выполненных работ (формы КС-2, КС-3), уменьшив на сумму исключенного материала.
- | Стоимость СМР учитывает - затраты на все второстепенные материалы и работы необходимые для осуществления полного комплекса работ, включая затраты: обеспечение технической водой для производства работ и бытовых целей; на мобилизацию, аренду и эксплуатацию всех необходимых механизмов, оборудования и инструментов, бытовых помещений и биотуалетов; на подъем материалов и разноску по этажам к местам производства работ; выполнение сопутствующих работ; вывоз мусора; накладные расходы, прибыль организации, налоги и иные издержки Подрядчика. Обеспечение безопасного производства работ на участке.
- | Стоимость материалов учитывает стоимость доставки.
- | В случае изменения системы налогообложения, риски увеличения стоимости договора относятся на сторону, чья система налогообложения изменяется.