## ЛСР
Приложение №
к Договору подряда №
| ПОДРЯДЧИК: |  | ЗАКАЗЧИК: | [11 empty] | ТЕХНИЧЕСКИЙ ЗАКАЗЧИК:
| ___________/ |  | ___________/С.И. Ярков | [11 empty] | ___________/С.И. Ярков
Локальный сметный расчет №2
Устройство системы домофонии. ГП-75
№ | Наименование | Марка | Характеристика | Ед. изм. | 75.1 | 75.2 | 75.3 | 75.4 | 75.5 | 75.6 | 75.7 | 75.8 | Кол-во | Цена | Сумма | Примечание | Форма закупа материала
11 | Внутренние инженерные сети
11.11 | Устройство домофонии
11.11.01 | Прокладка КПП, трубы
11.11.01.00. | общее кол-во на этажах | [13 empty] | 0
| Работа: | [13 empty] | 0
| Прокладка КПП |  |  | м | 3729.5 | 2996 | 3500 | 1586.6 | 1601 | 3599.4 | 2945 | 3010.4 | 22967.9 | 0 | 0
| Прокладка трубы |  |  | м | 2959.6 | 2356.5 | 2881.3 | 1110.4 | 1204.8 | 2980.7 | 2340.5 | 2387.8 | 18221.6 | 0 | 0
| Материалы: | [13 empty] | 0
| Кабель тип 1 |  | Кабель витая пара U/UTP U/U-5e-BC04-048-PVC-GR-305-RQcat. 5E 4х2х0.48 мм, для внутренней прокладки, одножильный, PVC. | м. | 3292.5 | 2645 | 3196 | 1297.6 | 1312 | 3237.4 | 2536 | 2518.4 | 20034.9 | 0 | 0
| Кабель тип 2 |  | Кабель силовой ВВГнг(А)-LS 3х2.5 сечение жилы 2.5 мм², количество жил: 3 шт., номинальное напряжение: 660В. | м. | 35 | 17 | 30 | 25 | 15 | 28 | 15 | 30 | 195 | 0 | 0
| Кабель тип 3 |  | Кабель монтажный МКШнг(А)-LS 2х0.75 2х жильный, не распротраняющий горение при прокладке в пучке, с нормиованным дымовыделением, конструкция жилы многопроволочная, напряжение 500В. | м. | 152 | 152 | 152 | 152 | 152 | 152 | 152 | 152 | 1216 | 0 | 0
| Кабель тип 4 |  | Сигнальный кабель КСПВГ 4х0,20 гибкий, 4 жилы медь, ПВХ. | м. | 40 | 32 | 32 | 32 | 32 | 32 | 32 | 40 | 272 | 0 | 0
| Кабель тип 5 |  | Кабель витая пара U/UTP BC1-C5E04-128-305-G cat. 5E 4х2х0.48 мм, для внутренней прокладки, одножильный, LSZH. | м. | 0 | 0 | 0 | 80 | 0 | 0 | 0 | 0 | 80 | 0 | 0
| Кабель тип 6 |  | Кабель оптический ОКСЛНГ(А)-HF-М2П-А4-2.7 негорючий, для прокладки в канализацию, 4 одномод. волокона G.652.D/G.657.A. | м. | 210 | 150 | 90 | 0 | 90 | 150 | 210 | 270 | 1170 | 0 | 0
| Труба тип 1 |  | Труба гофрированная ПВХ CTG20-20-K41-100I д.20мм с протяжкой | м. | 405 | 327 | 280 | 185 | 265 | 338 | 385 | 460 | 2645 | 0 | 0
| Труба тип 2 |  | Труба ПНД гладкая жесткая tpndg-20 д.20мм., черная | м. | 8 | 8 | 8 | 8 | 8 | 8 | 8 | 8 | 64 | 0 | 0
| Труба тип 3 |  | Труба гофрированная ПП (артикул 15-0505) д.4,6мм., разрезная, бухтa 5 м/уп. | м. | 1.5 | 1.2 | 1.2 | 1.2 | 1.2 | 1.2 | 1.2 | 1.5 | 10.2 | 0 | 0
| Труба тип 4 |  | Гофрированная труба ПНД D16мм. PR02.0122 лёгкая 350 Н безгалогенная HF стойкая к ультрафиолету черная с/з | м. | 2506 | 1988 | 2553 | 885.6 | 900 | 2594.4 | 1914 | 1889.4 | 15230.4 | 0 | 0
| Труба тип 5 |  | Труба гофрированная ПВХ D-25мм CTG20-25-K41-050I с зондом | м. | 39.1 | 32.3 | 39.1 | 30.6 | 30.6 | 39.1 | 32.3 | 28.9 | 272 | 0 | 0
| Прочие материалы: | [13 empty] | 0
| Дюбель с шурупом 8х50 (артикул 102310) диаметр отверстия под дюбель 8мм. |  |  | шт. | 4 | 4 | 4 | 0 | 4 | 4 | 4 | 4 | 28 | 0 | 0
| Крепежный комплект ITK-HP-15 винт, шайба, гайка.(1 комплект) |  |  | шт. | 48 | 48 | 48 | 60 | 48 | 48 | 48 | 48 | 396 | 0 | 0
| Крепеж-клипса PR13.0120 для труб д.20мм., для монтажного пистолета, серая |  |  | шт. | 810 | 654 | 560 | 370 | 530 | 676 | 770 | 920 | 5290 | 0 | 0
| Усиленный дюбель-гвоздь 30519stepEGBP по бетону, металлу, кирпичу тип CN 15; диаметр 3.05 мм, длина 19 мм; усиленный, гальванизированный. Упаковка 1000 шт. |  |  | шт. | 15574.5 | 12362 | 15050 | 5698 | 5930 | 15373 | 11984 | 12036 | 94007.5 | 0 | 0
| Коробка распределительная (артикул 60-0210) для прямого монтажа двухкомпонентная безгалогенная (HF) 80х80х40 УХЛ1 |  |  | шт. | [8 empty] | 8 | 0 | 0 | bar: 75.1 to 75.8
| Клемма соединительная DIY YOU PCT-2133 контакта, сечение провода 0.75-2.5 мм² |  |  | шт. | 3 | 3 | 3 | 3 | 3 | 3 | 3 | 3 | 24 | 0 | 0
| Нейлоновая хомут-стяжка 3,6х200 черный, 100 шт G/1/4 |  |  | пч. | [8 empty] | 8 | 0 | 0 | bar: 75.1 to 75.8
| Дюбель хомут 5х10 дхч510 для крепления кабеля цвет-чёрный |  |  | шт. | 1154 | 916 | 892 | 496 | 496 | 892 | 856 | 884 | 6586 | 0 | 0
| Установочная коробка IMT351011 для сплошных стен, размеры 68(65)X60 мм. |  |  | шт. | 179 | 142 | 138 | 72 | 72 | 138 | 132 | 134 | 1007 | 0 | 0
| Металлическая однолапковая скоба СМО 25-26 PR08.2536 оцинкованная |  |  | шт. | 97.75 | 80.75 | 97.75 | 76.5 | 76.5 | 97.75 | 80.75 | 72.25 | 680 | 0 | 0
| Кабель-канал (артикул 76002-2) самозатухающий ПВХ с крышкой, белый, 100х55х2000мм |  |  | м. | 2 | 2 | 2 | 4 | 2 | 2 | 2 | 2 | 18 | 0 | 0
| Наконечник (артикул 79436) НШВИ 0,75-8 |  |  | шт. | 48 | 32 | 32 | 32 | 32 | 32 | 32 | 48 | 288 | 0 | 0
| Наконечник (артикул 79462) НШВИ2 0,75-8 |  |  | шт. | 36 | 24 | 24 | 24 | 24 | 24 | 24 | 36 | 216 | 0 | 0
11.11.02 | Установка оборудования
11.11.02.00. | Установка оборудования | [13 empty] | 0
| Работа: | [13 empty] | 0
| Установка оборудования |  |  | комплекс | [8 empty] | 8 | 0 | 0 | bar: 75.1 to 75.8
| Материалы: | [13 empty] | 0
| Вызывная панель тип 1 |  | IP Вызывная панель Akuvox R28A IW | шт. | [8 empty] | 8 | 0 | 0 | bar: 75.1 to 75.8
| Вызывная панель тип 2 |  | IP Вызывная панель Akuvox X912S TFT LCD сенсорный 4 дюйма, доступ по: распознаванию лица, PIN, NFC, RFID карта, BLE, QR-код, мобильное приложение Smart Plus. (Сенсорная клавиатура) | шт. | [8 empty] | 8 | 0 | 0 | bar: 75.1 to 75.8
| Терминал контроля доступа тип 1 |  | IP Терминал СКУД Akuvox A01S доступ по: NFC, RFID карта, мобильное приложение Smart Plus. | шт. | 2 | 2 | 2 | 2 | 2 | 2 | 2 | 2 | 16 | 0 | 0
| Микроволновый радар-детектор DL6 (EAGLE 6) питание 12В, температура эксплуатации -20°С +55°С, максимальная высота установки 3м. |  |  | шт. | 2 | 2 | 2 | 2 | 2 | 2 | 2 | 2 | 16 | 0 | 0
| Замок электромагнитный |  | Электромагнитный замок М2-400 серый 400кг удержания, 12 В/0,4 А, 190х55х35мм, уголок в комплекте, цвет серый, отсек для контроллера Z-5R | шт. | 4 | 4 | 4 | 4 | 4 | 4 | 4 | 4 | 32 | 0 | 0
| Кнопка выхода врезная DR-04 бесконтактная (с ИК датчиком), металлическая, с подсветкой, Н.О./Н.З., 12В, 40мА, -30...+55℃, IP44, 115х70х30 мм |  |  | шт. | 2 | 2 | 2 | 2 | 2 | 2 | 2 | 2 | 16 | 0 | 0
| Кнопка выхода накладная DR-03 сенсорная, пластиковая, 12В, контакты Н.О./ Н.З., -40 - +50℃, IP44, 86х50х20мм. |  |  | шт. | 2 | 2 | 2 | 2 | 2 | 2 | 2 | 2 | 16 | 0 | 0
| Настенный шкаф 19" LWR3-18U66-MF LINEA W 18U 600х600мм дверь металл серый, тип боковой стенки съемная с замком. |  |  | шт. | 1 | 1 | 1 | 0 | 1 | 1 | 1 | 1 | 7 | 0 | 0
| Напольный шкаф 19" (2 двери.)LN05-24U66-M LINEA N 24U 600х600мм металлическая передняя дверь черный, тип боковой стенки съемная с замком. |  |  | шт. | 0 | 0 | 0 | 1 | 0 | 0 | 0 | 0 | 1 | 0 | 0
| Коммутатор управляемый L3 OS6112F 12 портов 10G SFP+ |  |  | шт. | 0 | 0 | 0 | 1 | 0 | 0 | 0 | 0 | 1 | 0 | 0
| Коммутатор управляемый L3 с PoE OS3228P 24x1000Base-T PoE+, 4x10G SFP+, PoE-бюджет 370 Вт, PoE до 250 м |  |  | шт. | [8 empty] | 8 | 0 | 0 | bar: 75.1 to 75.8
| Кабель прямого подключения XS+DA0001 разъемы SFP28 - SFP28, длина 1м |  |  | шт. | 0 | 0 | 0 | 2 | 0 | 0 | 0 | 0 | 2 | 0 | 0
| Маршрутизатор RB4011iGS+RM оснащён 10 гигабитными портами Ethernet и портом SFP+ 10G. |  |  | шт. | 0 | 0 | 0 | 1 | 0 | 0 | 0 | 0 | 1 | 0 | 0
| Коммутатор управляемый L2 OS1326 управляемый L2 24x100Base-TX, 1x1000Base-T, 1xCombo 1000Base-T/SFP. |  |  | шт. | [8 empty] | 8 | 0 | 0 | bar: 75.1 to 75.8
| Патч-панель наборная 19" PP24-1UMU 1U, для установки до 24 модулей Keystone. |  |  | шт. | [8 empty] | 8 | 0 | 0 | bar: 75.1 to 75.8
| Модуль Keystone CS1-1C5EU-12 Модуль Keystone Jack кат.5E UTP 110 IDC 180град |  |  | шт. | 24 | 24 | 24 | 24 | 24 | 24 | 24 | 24 | 192 | 0 | 0
| Блок розеток 19" TLК-RS07M-C25-BK горизонтальный, 7 розеток Schuko, автоматический выключатель 25A. |  |  | шт. | [8 empty] | 8 | 0 | 0 | bar: 75.1 to 75.8
| Органайзер 19" CO05-1UPC пластиковый с пальцами и крышкой 19" 1U черный |  |  | шт. | 3 | 3 | 3 | 4 | 3 | 3 | 3 | 3 | 25 | 0 | 0
| Панель с DIN-рейкой 19" EDP35-3U22M Подходит для количества вставных модулей 22шт. |  |  | шт. | [8 empty] | 8 | 0 | 0 | bar: 75.1 to 75.8
| Блок питания AC-DC HDR-15-12 12В/1,25А (Регулировка выходного напряжения: 10.8 ~ 13.8V), на DIN-рейку, режим работы при -30...+70°С, |  |  | шт. | 2 | 2 | 2 | 2 | 2 | 2 | 2 | 2 | 16 | 0 | 0
| Резервированный источник питания UPS 45W/DIN. FARADAY (12В) крепление на DIN рейку; U-вх.100…240 В, U-вых.13.5 В/12.6 В |  |  | шт. | 2 | 2 | 2 | 2 | 2 | 2 | 2 | 2 | 16 | 0 | 0
| Аккумулятор Delta DT 1245 12V-4,5Аh |  |  | шт. | 2 | 2 | 2 | 2 | 2 | 2 | 2 | 2 | 16 | 0 | 0
| Автоматический выключатель ВА9-11/2 модуля (ширина 9мм.) 1P, (B) 6А, 4,5кА. |  |  | шт. | 4 | 4 | 4 | 4 | 4 | 4 | 4 | 4 | 32 | 0 | 0
| Автоматический выключатель M634116D1P, (D) 16А, 4,5кА. |  |  | шт. | [8 empty] | 8 | 0 | 0 | bar: 75.1 to 75.8
| Автоматический выключатель M634120D1P, (D) 20А, 4,5кА. |  |  | шт. | [8 empty] | 8 | 0 | 0 | bar: 75.1 to 75.8
| Блок распределительный RBD-125 для монтажа на DIN-рейку с общим количеством соединений 8шт. |  |  | шт. | 3 | 3 | 3 | 3 | 3 | 3 | 3 | 3 | 24 | 0 | 0
| Патч-корд категории 5E UTP LSZH 1м slim колпачок с язычком белый PC08-C5EUL-1M-SL-WT ITK |  |  | шт. | 30 | 30 | 34 | 30 | 29 | 34 | 30 | 30 | 247 | 0 | 0
| Полка фронтальная, 19" RS05-350P-R Полка консольная L=350мм 2U черная |  |  | шт. | [8 empty] | 8 | 0 | 0 | bar: 75.1 to 75.8
| Плоский разъем (артикул 49620) РППИ-М 1,5-6,3 |  |  | шт. | 4 | 4 | 4 | 4 | 4 | 4 | 4 | 4 | 32 | 0 | 0
| Оптический кросс 19" SNR-ODF-24R-8SC-P 1U, укомплектованный на 8 портов SC/UPC. |  |  | шт. | 1 | 1 | 1 | 0 | 1 | 1 | 1 | 1 | 7 | 0 | 0
| Оптический кросс 19" SNR-ODF-24R-16SC-P 1U, укомплектованный на 16 портов SC/UPC. |  |  | шт. | [8 empty] | 1 | 0 | 0 | bar: 75.4
| Шнур волоконно-оптический NMF-PC1S2C2-SCU-LCU-001 одномодовый 9/125мкм, стандарта OS2, SC/UPC-LC/UPC, одинарный, LSZH нг(A)-HFLTx, 2мм, желтый, 1м. |  |  | шт. | 2 | 2 | 2 | 2 | 2 | 2 | 2 | 2 | 16 | 0 | 0
| Одноволоконный оптический модуль 10GB OFM436XT-BXD WDM трансивер SFP+ 10GBase-BX-D, Tx:1330 нм, Rx:1270 нм, одномод, до 20 км |  |  | шт. | 1 | 1 | 1 | 0 | 1 | 1 | 1 | 1 | 7 | 0 | 0
| Одноволоконный оптический модуль 10GB OFM436XT-BXU WDM трансивер SFP+ 10GBase-BX-U, Tx:1270 нм, Rx:1330 нм, одномод, до 20 км |  |  | шт. | 1 | 1 | 1 | 0 | 1 | 1 | 1 | 1 | 7 | 0 | 0
| Реле HHC68A-4Z-12D 12VDC/10A/240VAC 4PDT (4 переключения) |  |  | шт. | [8 empty] | 8 | 0 | 0 | bar: 75.1 to 75.8
| Колодка реле PTF14A на DIN-рейку (4 переключения) |  |  | шт. | [8 empty] | 8 | 0 | 0 | bar: 75.1 to 75.8
| Коммутатор тип 1 |  | Тюменский коммутатор с защитой коммутации Т1008 8*10/100M PoE 120Вт IEEE 802.3af/at,+2*10/100M uplink RJ45. | шт. | 22 | 19 | 23 | 0 | 0 | 23 | 19 | 17 | 123 | 0 | 0
| Коммутатор тип 2 |  | Тюменский коммутатор с защитой коммутации Т1004 4*10/100M PoE 60Вт IEEE 802.3af/at,+2*10/100M uplink RJ45. | шт. | 1 | 0 | 0 | 19 | 18 | 0 | 0 | 0 | 38 | 0 | 0
| Монитор |  | IP монитор Akuvox S562 7-дюймовый сенсорный TFT LCD 1024x600 | шт. | 179 | 142 | 138 | 72 | 72 | 138 | 132 | 134 | 1007 | 0 | 0
| Бесконтактный брендированный ключ RFID чип SMARTTAG, кодировка для Akuvox, адаптация реестра UID и клиента для загрузки шаблоном в БД, нумерация ключа строго по базе, стикер с номером квартир на каждом ключе |  |  | шт. | 537 | 426 | 414 | 216 | 216 | 414 | 396 | 402 | 3021 | 0 | 0
| Лента оцинкованная (артикул 43749) 20х0.5мм (упаковка 50м.) |  |  | м. | 628.9 | 499.4 | 640.65 | 223.8 | 227.4 | 651 | 480.9 | 474.75 | 3826.8 | 0 | 0
| Встраиваемый 4G роутер c LTE модемом TANDEM-4G12-OEM-1 Cat.12, PoE и Gigabit Ethernet, питание по стандарту IEEE 802.3af PoE PD и пассивный Passive 48В. |  |  | шт. | 0 | 0 | 0 | 1 | 0 | 0 | 0 | 0 | 1 | 0 | 0
| Панельная антенна AGATA-2 MIMO 4x4 BOX (Выход с PG7) с герметичным боксом для 3G/4G модема (Выход с PG7) |  |  | шт. | 0 | 0 | 0 | 1 | 0 | 0 | 0 | 0 | 1 | 0 | 0
| Кронштейн для установки антенн (артикул 34-0861) выполнен в Г-образной форме. |  |  | шт. | 0 | 0 | 0 | 1 | 0 | 0 | 0 | 0 | 1 | 0 | 0
| Устройство мониторинга за состоянием сетевых инфраструктур Super Vision (P) до 1000 IP-устройств. |  |  | шт. | 0 | 0 | 0 | 2 | 0 | 0 | 0 | 0 | 2 | 0 | 0
| Коммутационный шнур PC08-C5EUL-1M5-SL-WT Коммутационный шнур (патч-корд) кат.5E UTP LSZH 1,5м slim колпачок с язычком белый |  |  | шт. | 0 | 0 | 0 | 2 | 0 | 0 | 0 | 0 | 2 | 0 | 0
| Прочие материалы: | [13 empty] | 0
| Комплект для врезного монтажа вызывной панели Akuvox R28A IW |  |  | шт. | [8 empty] | 8 | 0 | 0 | bar: 75.1 to 75.8
| Комплект для врезного монтажа вызывной панели X912S |  |  | шт. | [8 empty] | 8 | 0 | 0 | bar: 75.1 to 75.8
| Резьбовая усиленная шпилька GTR-6881000 8x1000 цинк, DIN 975, класс прочности 6,8 |  |  | шт. | 2.4 | 2.4 | 2.4 | 2.4 | 2.4 | 2.4 | 2.4 | 2.4 | 19.2 | 0 | 0
| Самоконтрящаяся гайка с фланцем нейлон ZA518552М8 8.0 DIN 6926 оц. |  |  | шт. | 16 | 16 | 16 | 16 | 16 | 16 | 16 | 16 | 128 | 0 | 0
| Квадратный подрозетник A01-86 для кирпича и бетона/для сплошных стен, размер 86x84x50мм. |  |  | шт. | 2 | 2 | 2 | 2 | 2 | 2 | 2 | 2 | 16 | 0 | 0
| Коннектор EC-UP8P8C-5E-003-TR-1000 RJ45/8P8C, категория 5e |  |  | шт. | 389 | 311 | 307 | 172 | 170 | 307 | 291 | 293 | 2240 | 0 | 0
| Заклепка резьбовая CN10 шестигранная с плоским бортом М6 L15,0 |  |  | шт. | 8 | 8 | 8 | 8 | 8 | 8 | 8 | 8 | 64 | 0 | 0
| Болт М6х25 (артикул 3100548) оцинкованный с внутренним шестигранником, класс прочности 8.8, DIN 912 |  |  | шт. | 8 | 8 | 8 | 8 | 8 | 8 | 8 | 8 | 64 | 0 | 0
11.11.03 | Вертикальные стояки
11.11.03.00. | Вертикальные стояки | [13 empty] | 0
| Работа: | [13 empty] | 0
| Прокладка КПП |  |  | м | 1092.6 | 989.8 | 1141.8 | 817.8 | 798.8 | 1165.8 | 1069.8 | 638.4 | 7714.8 | 0 | 0
| Прокладка трубы |  |  | м | 181.6 | 172.8 | 183.8 | 153.8 | 151.8 | 185.8 | 180.8 | 136.4 | 1346.8 | 0 | 0
| Материалы: | [13 empty] | 0
| Кабель тип 1 |  | Витая пара U/UTP BC1-C5E02-128-305-G cat. 5E 2х2х0.48 мм, для внутренней прокладки, одножильный, LSZH. | м. | 989 | 893 | 1035 | 729 | 711 | 1058 | 969 | 561 | 6945 | 0 | 0
| Кабель тип 2 |  | Кабель силовой ВВГнг(А)-LS 3х2.5 сечение жилы 2.5 мм², количество жил: 3 шт., номинальное напряжение: 660В. | м. | 103.6 | 96.8 | 106.8 | 88.8 | 87.8 | 107.8 | 100.8 | 77.4 | 769.8 | 0 | 0
| Труба тип 1 |  | Труба гофрированная ПВХ CTG20-20-K41-100I д.20мм с протяжкой | м. | 103.6 | 96.8 | 106.8 | 88.8 | 87.8 | 107.8 | 100.8 | 77.4 | 769.8 | 0 | 0
| Труба тип 2 |  | Труба ПВХ гладкая жесткая CTR10-050-K41-015I д.50мм. серая (3м), толщина стенки 2мм. | м. | 72 | 60 | 72 | 57 | 57 | 72 | 60 | 54 | 504 | 0 | 0
| Труба тип 3 |  | Труба гофрированная ПВХ Plast tg-z-50 д.50мм тяжелая с протяжкой | м. | 6 | 16 | 5 | 8 | 7 | 6 | 20 | 5 | 73 | 0 | 0
| Прочие материалы: | [13 empty] | 0
| Скоба металлическая однолапковая СМО 19-20 PR08.2534 оцинкованная |  |  | шт. | 207.2 | 193.6 | 213.6 | 177.6 | 175.6 | 215.6 | 201.6 | 154.8 | 1539.6 | 0 | 0
| Коробка распределительная (артикул 60-0210) для прямого монтажа двухкомпонентная безгалогенная (HF) 80х80х40 УХЛ1 |  |  | шт. | 24 | 20 | 24 | 19 | 19 | 24 | 20 | 18 | 168 | 0 | 0
| Муфта труба-труба для труб ПВХ CTA10MP-GIG50-K41-010 д.50мм GIG с ограничителем |  |  | шт. | 24 | 20 | 24 | 19 | 19 | 24 | 20 | 18 | 168 | 0 | 0
| Скоба металлическая двухлапковая СМД 48-50 д.48-50, размер крепежного отверстия, 9х6мм., оцинкованная сталь |  |  | шт. | 156 | 152 | 154 | 130 | 128 | 156 | 160 | 118 | 1154 | 0 | 0
| Клемма соединительная DIY YOU PCT-2133 контакта, сечение провода 0.75-2.5 мм² |  |  | шт. | 72 | 60 | 72 | 57 | 57 | 72 | 60 | 54 | 504 | 0 | 0
| Дюбель-гвоздь 6x40 потайная манжета полипропилен |  |  | шт. | 707.2 | 653.6 | 709.6 | 585.6 | 579.6 | 715.6 | 677.6 | 530.8 | 5159.6 | 0 | 0
11.11.04 | ПНР
11.11.04.00. | ПНР | [13 empty] | 0
| Работа: | [13 empty] | 0
| Пусконаладочные работы |  |  | комплекс | [8 empty] | 8 | 0 | 0 | bar: 75.1 to 75.8
| Материалы: | [13 empty] | 0
| - | [13 empty] | 0
| Итого по ЛСР с НДС: | [13 empty] | 0
| в тч стоимость работ: | [13 empty] | 0
| в тч стоимость материалов: | [13 empty] | 0
| в тч НДС: | [14 empty] | указать НДС
Примечание:
- | В случае, если один из перечисленных прочих материалов не был использован по факту при производстве работ, заказчик вправе откорректировать процент расходных материалов в актах выполненных работ (формы КС-2, КС-3), уменьшив на сумму исключенного материала.
- | Стоимость СМР учитывает - затраты на все второстепенные материалы и работы необходимые для осуществления полного комплекса работ, включая затраты: обеспечение технической водой для производства работ и бытовых целей; на мобилизацию, аренду и эксплуатацию всех необходимых механизмов, оборудования и инструментов, бытовых помещений и биотуалетов; на подъем материалов и разноску по этажам к местам производства работ; выполнение сопутствующих работ; вывоз мусора; накладные расходы, прибыль организации, налоги и иные издержки Подрядчика. Обеспечение безопасного производства работ на участке.
- | Стоимость материалов учитывает стоимость доставки.
- | В случае изменения системы налогообложения, риски увеличения стоимости договора относятся на сторону, чья система налогообложения изменяется.

## работа
Приложение №
к Договору подряда №
| ПОДРЯДЧИК: |  | ЗАКАЗЧИК: | [11 empty] | ТЕХНИЧЕСКИЙ ЗАКАЗЧИК:
| ___________/ |  | ___________/С.И. Ярков | [11 empty] | ___________/С.И. Ярков
Ведомость работ
Устройство системы домофонии. ГП-75
№ | Наименование | Марка | Характеристика | Ед. изм. | 75.1 | 75.2 | 75.3 | 75.4 | 75.5 | 75.6 | 75.7 | 75.8 | Кол-во | Цена | Сумма | Примечание | Форма закупа материала
11 | Внутренние инженерные сети
11.11 | Устройство домофонии
11.11.01 | Прокладка КПП, трубы
11.11.01.00. | общее кол-во на этажах
Работа:
| Прокладка КПП |  |  | м | 3729.5 | 2996 | 3500 | 1586.6 | 1601 | 3599.4 | 2945 | 3010.4 | 22967.9 |  | 0
| Прокладка трубы |  |  | м | 2959.6 | 2356.5 | 2881.3 | 1110.4 | 1204.8 | 2980.7 | 2340.5 | 2387.8 | 18221.6 |  | 0
11.11.02 | Установка оборудования
11.11.02.00. | Установка оборудования
Работа:
| Установка оборудования |  |  | комплекс | [8 empty] | 8 |  | 0 | bar: 75.1 to 75.8
11.11.03 | Вертикальные стояки
11.11.03.00. | Вертикальные стояки
Работа:
| Прокладка КПП |  |  | м | 1092.6 | 989.8 | 1141.8 | 817.8 | 798.8 | 1165.8 | 1069.8 | 638.4 | 7714.8 |  | 0
| Прокладка трубы |  |  | м | 181.6 | 172.8 | 183.8 | 153.8 | 151.8 | 185.8 | 180.8 | 136.4 | 1346.8 |  | 0
11.11.04 | ПНР
11.11.04.00. | ПНР
Работа:
| Пусконаладочные работы |  |  | комплекс | [8 empty] | 8 |  | 0 | bar: 75.1 to 75.8
| Итого РАБОТ | [13 empty] | 0
Примечание:
- | В случае, если один из перечисленных прочих материалов не был использован по факту при производстве работ, заказчик вправе откорректировать процент расходных материалов в актах выполненных работ (формы КС-2, КС-3), уменьшив на сумму исключенного материала.
- | Стоимость СМР учитывает - затраты на все второстепенные материалы и работы необходимые для осуществления полного комплекса работ, включая затраты: обеспечение технической водой для производства работ и бытовых целей; на мобилизацию, аренду и эксплуатацию всех необходимых механизмов, оборудования и инструментов, бытовых помещений и биотуалетов; на подъем материалов и разноску по этажам к местам производства работ; выполнение сопутствующих работ; вывоз мусора; накладные расходы, прибыль организации, налоги и иные издержки Подрядчика. Обеспечение безопасного производства работ на участке.
- | Стоимость материалов учитывает стоимость доставки.

## материал
Приложение №
к Договору подряда №
| ПОДРЯДЧИК: |  | ЗАКАЗЧИК: | [11 empty] | ТЕХНИЧЕСКИЙ ЗАКАЗЧИК:
| ___________/ |  | ___________/С.И. Ярков | [11 empty] | ___________/С.И. Ярков
Ведомость материалов
Устройство системы домофонии. ГП-75
№ | Наименование | Марка | Характеристика | Ед. изм. | 75.1 | 75.2 | 75.3 | 75.4 | 75.5 | 75.6 | 75.7 | 75.8 | Кол-во | Цена | Сумма | Примечание | Форма закупа материала
11 | Внутренние инженерные сети
11.11 | Устройство домофонии
| Кабель тип 1 |  | Кабель витая пара U/UTP U/U-5e-BC04-048-PVC-GR-305-RQcat. 5E 4х2х0.48 мм, для внутренней прокладки, одножильный, PVC. | м. | 3292.5 | 2645 | 3196 | 1297.6 | 1312 | 3237.4 | 2536 | 2518.4 | 20034.9 |  | 0
| Кабель тип 2 |  | Кабель силовой ВВГнг(А)-LS 3х2.5 сечение жилы 2.5 мм², количество жил: 3 шт., номинальное напряжение: 660В. | м. | 35 | 17 | 30 | 25 | 15 | 28 | 15 | 30 | 195 |  | 0
| Кабель тип 3 |  | Кабель монтажный МКШнг(А)-LS 2х0.75 2х жильный, не распротраняющий горение при прокладке в пучке, с нормиованным дымовыделением, конструкция жилы многопроволочная, напряжение 500В. | м. | 152 | 152 | 152 | 152 | 152 | 152 | 152 | 152 | 1216 |  | 0
| Кабель тип 4 |  | Сигнальный кабель КСПВГ 4х0,20 гибкий, 4 жилы медь, ПВХ. | м. | 40 | 32 | 32 | 32 | 32 | 32 | 32 | 40 | 272 |  | 0
| Кабель тип 5 |  | Кабель витая пара U/UTP BC1-C5E04-128-305-G cat. 5E 4х2х0.48 мм, для внутренней прокладки, одножильный, LSZH. | м. | 0 | 0 | 0 | 80 | 0 | 0 | 0 | 0 | 80 |  | 0
| Кабель тип 6 |  | Кабель оптический ОКСЛНГ(А)-HF-М2П-А4-2.7 негорючий, для прокладки в канализацию, 4 одномод. волокона G.652.D/G.657.A. | м. | 210 | 150 | 90 | 0 | 90 | 150 | 210 | 270 | 1170 |  | 0
| Труба тип 1 |  | Труба гофрированная ПВХ CTG20-20-K41-100I д.20мм с протяжкой | м. | 405 | 327 | 280 | 185 | 265 | 338 | 385 | 460 | 2645 |  | 0
| Труба тип 2 |  | Труба ПНД гладкая жесткая tpndg-20 д.20мм., черная | м. | 8 | 8 | 8 | 8 | 8 | 8 | 8 | 8 | 64 |  | 0
| Труба тип 3 |  | Труба гофрированная ПП (артикул 15-0505) д.4,6мм., разрезная, бухтa 5 м/уп. | м. | 1.5 | 1.2 | 1.2 | 1.2 | 1.2 | 1.2 | 1.2 | 1.5 | 10.2 |  | 0
| Труба тип 4 |  | Гофрированная труба ПНД D16мм. PR02.0122 лёгкая 350 Н безгалогенная HF стойкая к ультрафиолету черная с/з | м. | 2506 | 1988 | 2553 | 885.6 | 900 | 2594.4 | 1914 | 1889.4 | 15230.4 |  | 0
| Труба тип 5 |  | Труба гофрированная ПВХ D-25мм CTG20-25-K41-050I с зондом | м. | 39.1 | 32.3 | 39.1 | 30.6 | 30.6 | 39.1 | 32.3 | 28.9 | 272 |  | 0
Прочие материалы:
| Дюбель с шурупом 8х50 (артикул 102310) диаметр отверстия под дюбель 8мм. |  |  | шт. | 4 | 4 | 4 | 0 | 4 | 4 | 4 | 4 | 28 |  | 0
| Крепежный комплект ITK-HP-15 винт, шайба, гайка.(1 комплект) |  |  | шт. | 48 | 48 | 48 | 60 | 48 | 48 | 48 | 48 | 396 |  | 0
| Крепеж-клипса PR13.0120 для труб д.20мм., для монтажного пистолета, серая |  |  | шт. | 810 | 654 | 560 | 370 | 530 | 676 | 770 | 920 | 5290 |  | 0
| Усиленный дюбель-гвоздь 30519stepEGBP по бетону, металлу, кирпичу тип CN 15; диаметр 3.05 мм, длина 19 мм; усиленный, гальванизированный. Упаковка 1000 шт. |  |  | шт. | 15574.5 | 12362 | 15050 | 5698 | 5930 | 15373 | 11984 | 12036 | 94007.5 |  | 0
| Коробка распределительная (артикул 60-0210) для прямого монтажа двухкомпонентная безгалогенная (HF) 80х80х40 УХЛ1 |  |  | шт. | [8 empty] | 8 |  | 0 | bar: 75.1 to 75.8
| Клемма соединительная DIY YOU PCT-2133 контакта, сечение провода 0.75-2.5 мм² |  |  | шт. | 3 | 3 | 3 | 3 | 3 | 3 | 3 | 3 | 24 |  | 0
| Нейлоновая хомут-стяжка 3,6х200 черный, 100 шт G/1/4 |  |  | пч. | [8 empty] | 8 |  | 0 | bar: 75.1 to 75.8
| Дюбель хомут 5х10 дхч510 для крепления кабеля цвет-чёрный |  |  | шт. | 1154 | 916 | 892 | 496 | 496 | 892 | 856 | 884 | 6586 |  | 0
| Установочная коробка IMT351011 для сплошных стен, размеры 68(65)X60 мм. |  |  | шт. | 179 | 142 | 138 | 72 | 72 | 138 | 132 | 134 | 1007 |  | 0
| Металлическая однолапковая скоба СМО 25-26 PR08.2536 оцинкованная |  |  | шт. | 97.75 | 80.75 | 97.75 | 76.5 | 76.5 | 97.75 | 80.75 | 72.25 | 680 |  | 0
| Кабель-канал (артикул 76002-2) самозатухающий ПВХ с крышкой, белый, 100х55х2000мм |  |  | м. | 2 | 2 | 2 | 4 | 2 | 2 | 2 | 2 | 18 |  | 0
| Наконечник (артикул 79436) НШВИ 0,75-8 |  |  | шт. | 48 | 32 | 32 | 32 | 32 | 32 | 32 | 48 | 288 |  | 0
| Наконечник (артикул 79462) НШВИ2 0,75-8 |  |  | шт. | 36 | 24 | 24 | 24 | 24 | 24 | 24 | 36 | 216 |  | 0
11.11.02 | Установка оборудования
11.11.02.00. | Установка оборудования
| Вызывная панель тип 1 |  | IP Вызывная панель Akuvox R28A IW | шт. | [8 empty] | 8 |  | 0 | bar: 75.1 to 75.8
| Вызывная панель тип 2 |  | IP Вызывная панель Akuvox X912S TFT LCD сенсорный 4 дюйма, доступ по: распознаванию лица, PIN, NFC, RFID карта, BLE, QR-код, мобильное приложение Smart Plus. (Сенсорная клавиатура) | шт. | [8 empty] | 8 |  | 0 | bar: 75.1 to 75.8
| Терминал контроля доступа тип 1 |  | IP Терминал СКУД Akuvox A01S доступ по: NFC, RFID карта, мобильное приложение Smart Plus. | шт. | 2 | 2 | 2 | 2 | 2 | 2 | 2 | 2 | 16 |  | 0
| Микроволновый радар-детектор DL6 (EAGLE 6) питание 12В, температура эксплуатации -20°С +55°С, максимальная высота установки 3м. |  |  | шт. | 2 | 2 | 2 | 2 | 2 | 2 | 2 | 2 | 16 |  | 0
| Замок электромагнитный |  | Электромагнитный замок М2-400 серый 400кг удержания, 12 В/0,4 А, 190х55х35мм, уголок в комплекте, цвет серый, отсек для контроллера Z-5R | шт. | 4 | 4 | 4 | 4 | 4 | 4 | 4 | 4 | 32 |  | 0
| Кнопка выхода врезная DR-04 бесконтактная (с ИК датчиком), металлическая, с подсветкой, Н.О./Н.З., 12В, 40мА, -30...+55℃, IP44, 115х70х30 мм |  |  | шт. | 2 | 2 | 2 | 2 | 2 | 2 | 2 | 2 | 16 |  | 0
| Кнопка выхода накладная DR-03 сенсорная, пластиковая, 12В, контакты Н.О./ Н.З., -40 - +50℃, IP44, 86х50х20мм. |  |  | шт. | 2 | 2 | 2 | 2 | 2 | 2 | 2 | 2 | 16 |  | 0
| Настенный шкаф 19" LWR3-18U66-MF LINEA W 18U 600х600мм дверь металл серый, тип боковой стенки съемная с замком. |  |  | шт. | 1 | 1 | 1 | 0 | 1 | 1 | 1 | 1 | 7 |  | 0
| Напольный шкаф 19" (2 двери.)LN05-24U66-M LINEA N 24U 600х600мм металлическая передняя дверь черный, тип боковой стенки съемная с замком. |  |  | шт. | 0 | 0 | 0 | 1 | 0 | 0 | 0 | 0 | 1 |  | 0
| Коммутатор управляемый L3 OS6112F 12 портов 10G SFP+ |  |  | шт. | 0 | 0 | 0 | 1 | 0 | 0 | 0 | 0 | 1 |  | 0
| Коммутатор управляемый L3 с PoE OS3228P 24x1000Base-T PoE+, 4x10G SFP+, PoE-бюджет 370 Вт, PoE до 250 м |  |  | шт. | [8 empty] | 8 |  | 0 | bar: 75.1 to 75.8
| Кабель прямого подключения XS+DA0001 разъемы SFP28 - SFP28, длина 1м |  |  | шт. | 0 | 0 | 0 | 2 | 0 | 0 | 0 | 0 | 2 |  | 0
| Маршрутизатор RB4011iGS+RM оснащён 10 гигабитными портами Ethernet и портом SFP+ 10G. |  |  | шт. | 0 | 0 | 0 | 1 | 0 | 0 | 0 | 0 | 1 |  | 0
| Коммутатор управляемый L2 OS1326 управляемый L2 24x100Base-TX, 1x1000Base-T, 1xCombo 1000Base-T/SFP. |  |  | шт. | [8 empty] | 8 |  | 0 | bar: 75.1 to 75.8
| Патч-панель наборная 19" PP24-1UMU 1U, для установки до 24 модулей Keystone. |  |  | шт. | [8 empty] | 8 |  | 0 | bar: 75.1 to 75.8
| Модуль Keystone CS1-1C5EU-12 Модуль Keystone Jack кат.5E UTP 110 IDC 180град |  |  | шт. | 24 | 24 | 24 | 24 | 24 | 24 | 24 | 24 | 192 |  | 0
| Блок розеток 19" TLК-RS07M-C25-BK горизонтальный, 7 розеток Schuko, автоматический выключатель 25A. |  |  | шт. | [8 empty] | 8 |  | 0 | bar: 75.1 to 75.8
| Органайзер 19" CO05-1UPC пластиковый с пальцами и крышкой 19" 1U черный |  |  | шт. | 3 | 3 | 3 | 4 | 3 | 3 | 3 | 3 | 25 |  | 0
| Панель с DIN-рейкой 19" EDP35-3U22M Подходит для количества вставных модулей 22шт. |  |  | шт. | [8 empty] | 8 |  | 0 | bar: 75.1 to 75.8
| Блок питания AC-DC HDR-15-12 12В/1,25А (Регулировка выходного напряжения: 10.8 ~ 13.8V), на DIN-рейку, режим работы при -30...+70°С, |  |  | шт. | 2 | 2 | 2 | 2 | 2 | 2 | 2 | 2 | 16 |  | 0
| Резервированный источник питания UPS 45W/DIN. FARADAY (12В) крепление на DIN рейку; U-вх.100…240 В, U-вых.13.5 В/12.6 В |  |  | шт. | 2 | 2 | 2 | 2 | 2 | 2 | 2 | 2 | 16 |  | 0
| Аккумулятор Delta DT 1245 12V-4,5Аh |  |  | шт. | 2 | 2 | 2 | 2 | 2 | 2 | 2 | 2 | 16 |  | 0
| Автоматический выключатель ВА9-11/2 модуля (ширина 9мм.) 1P, (B) 6А, 4,5кА. |  |  | шт. | 4 | 4 | 4 | 4 | 4 | 4 | 4 | 4 | 32 |  | 0
| Автоматический выключатель M634116D1P, (D) 16А, 4,5кА. |  |  | шт. | [8 empty] | 8 |  | 0 | bar: 75.1 to 75.8
| Автоматический выключатель M634120D1P, (D) 20А, 4,5кА. |  |  | шт. | [8 empty] | 8 |  | 0 | bar: 75.1 to 75.8
| Блок распределительный RBD-125 для монтажа на DIN-рейку с общим количеством соединений 8шт. |  |  | шт. | 3 | 3 | 3 | 3 | 3 | 3 | 3 | 3 | 24 |  | 0
| Патч-корд категории 5E UTP LSZH 1м slim колпачок с язычком белый PC08-C5EUL-1M-SL-WT ITK |  |  | шт. | 30 | 30 | 34 | 30 | 29 | 34 | 30 | 30 | 247 |  | 0
| Полка фронтальная, 19" RS05-350P-R Полка консольная L=350мм 2U черная |  |  | шт. | [8 empty] | 8 |  | 0 | bar: 75.1 to 75.8
| Плоский разъем (артикул 49620) РППИ-М 1,5-6,3 |  |  | шт. | 4 | 4 | 4 | 4 | 4 | 4 | 4 | 4 | 32 |  | 0
| Оптический кросс 19" SNR-ODF-24R-8SC-P 1U, укомплектованный на 8 портов SC/UPC. |  |  | шт. | 1 | 1 | 1 | 0 | 1 | 1 | 1 | 1 | 7 |  | 0
| Оптический кросс 19" SNR-ODF-24R-16SC-P 1U, укомплектованный на 16 портов SC/UPC. |  |  | шт. | [8 empty] | 1 |  | 0 | bar: 75.4
| Шнур волоконно-оптический NMF-PC1S2C2-SCU-LCU-001 одномодовый 9/125мкм, стандарта OS2, SC/UPC-LC/UPC, одинарный, LSZH нг(A)-HFLTx, 2мм, желтый, 1м. |  |  | шт. | 2 | 2 | 2 | 2 | 2 | 2 | 2 | 2 | 16 |  | 0
| Одноволоконный оптический модуль 10GB OFM436XT-BXD WDM трансивер SFP+ 10GBase-BX-D, Tx:1330 нм, Rx:1270 нм, одномод, до 20 км |  |  | шт. | 1 | 1 | 1 | 0 | 1 | 1 | 1 | 1 | 7 |  | 0
| Одноволоконный оптический модуль 10GB OFM436XT-BXU WDM трансивер SFP+ 10GBase-BX-U, Tx:1270 нм, Rx:1330 нм, одномод, до 20 км |  |  | шт. | 1 | 1 | 1 | 0 | 1 | 1 | 1 | 1 | 7 |  | 0
| Реле HHC68A-4Z-12D 12VDC/10A/240VAC 4PDT (4 переключения) |  |  | шт. | [8 empty] | 8 |  | 0 | bar: 75.1 to 75.8
| Колодка реле PTF14A на DIN-рейку (4 переключения) |  |  | шт. | [8 empty] | 8 |  | 0 | bar: 75.1 to 75.8
| Коммутатор тип 1 |  | Тюменский коммутатор с защитой коммутации Т1008 8*10/100M PoE 120Вт IEEE 802.3af/at,+2*10/100M uplink RJ45. | шт. | 22 | 19 | 23 | 0 | 0 | 23 | 19 | 17 | 123 |  | 0
| Коммутатор тип 2 |  | Тюменский коммутатор с защитой коммутации Т1004 4*10/100M PoE 60Вт IEEE 802.3af/at,+2*10/100M uplink RJ45. | шт. | 1 | 0 | 0 | 19 | 18 | 0 | 0 | 0 | 38 |  | 0
| Монитор |  | IP монитор Akuvox S562 7-дюймовый сенсорный TFT LCD 1024x600 | шт. | 179 | 142 | 138 | 72 | 72 | 138 | 132 | 134 | 1007 |  | 0
| Бесконтактный брендированный ключ RFID чип SMARTTAG, кодировка для Akuvox, адаптация реестра UID и клиента для загрузки шаблоном в БД, нумерация ключа строго по базе, стикер с номером квартир на каждом ключе |  |  | шт. | 537 | 426 | 414 | 216 | 216 | 414 | 396 | 402 | 3021 |  | 0
| Лента оцинкованная (артикул 43749) 20х0.5мм (упаковка 50м.) |  |  | м. | 628.9 | 499.4 | 640.65 | 223.8 | 227.4 | 651 | 480.9 | 474.75 | 3826.8 |  | 0
| Встраиваемый 4G роутер c LTE модемом TANDEM-4G12-OEM-1 Cat.12, PoE и Gigabit Ethernet, питание по стандарту IEEE 802.3af PoE PD и пассивный Passive 48В. |  |  | шт. | 0 | 0 | 0 | 1 | 0 | 0 | 0 | 0 | 1 |  | 0
| Панельная антенна AGATA-2 MIMO 4x4 BOX (Выход с PG7) с герметичным боксом для 3G/4G модема (Выход с PG7) |  |  | шт. | 0 | 0 | 0 | 1 | 0 | 0 | 0 | 0 | 1 |  | 0
| Кронштейн для установки антенн (артикул 34-0861) выполнен в Г-образной форме. |  |  | шт. | 0 | 0 | 0 | 1 | 0 | 0 | 0 | 0 | 1 |  | 0
| Устройство мониторинга за состоянием сетевых инфраструктур Super Vision (P) до 1000 IP-устройств. |  |  | шт. | 0 | 0 | 0 | 2 | 0 | 0 | 0 | 0 | 2 |  | 0
| Коммутационный шнур PC08-C5EUL-1M5-SL-WT Коммутационный шнур (патч-корд) кат.5E UTP LSZH 1,5м slim колпачок с язычком белый |  |  | шт. | 0 | 0 | 0 | 2 | 0 | 0 | 0 | 0 | 2 |  | 0
Прочие материалы:
| Комплект для врезного монтажа вызывной панели Akuvox R28A IW |  |  | шт. | [8 empty] | 8 |  | 0 | bar: 75.1 to 75.8
| Комплект для врезного монтажа вызывной панели X912S |  |  | шт. | [8 empty] | 8 |  | 0 | bar: 75.1 to 75.8
| Резьбовая усиленная шпилька GTR-6881000 8x1000 цинк, DIN 975, класс прочности 6,8 |  |  | шт. | 2.4 | 2.4 | 2.4 | 2.4 | 2.4 | 2.4 | 2.4 | 2.4 | 19.2 |  | 0
| Самоконтрящаяся гайка с фланцем нейлон ZA518552М8 8.0 DIN 6926 оц. |  |  | шт. | 16 | 16 | 16 | 16 | 16 | 16 | 16 | 16 | 128 |  | 0
| Квадратный подрозетник A01-86 для кирпича и бетона/для сплошных стен, размер 86x84x50мм. |  |  | шт. | 2 | 2 | 2 | 2 | 2 | 2 | 2 | 2 | 16 |  | 0
| Коннектор EC-UP8P8C-5E-003-TR-1000 RJ45/8P8C, категория 5e |  |  | шт. | 389 | 311 | 307 | 172 | 170 | 307 | 291 | 293 | 2240 |  | 0
| Заклепка резьбовая CN10 шестигранная с плоским бортом М6 L15,0 |  |  | шт. | 8 | 8 | 8 | 8 | 8 | 8 | 8 | 8 | 64 |  | 0
| Болт М6х25 (артикул 3100548) оцинкованный с внутренним шестигранником, класс прочности 8.8, DIN 912 |  |  | шт. | 8 | 8 | 8 | 8 | 8 | 8 | 8 | 8 | 64 |  | 0
11.11.03 | Вертикальные стояки
| Кабель тип 1 |  | Витая пара U/UTP BC1-C5E02-128-305-G cat. 5E 2х2х0.48 мм, для внутренней прокладки, одножильный, LSZH. | м. | 989 | 893 | 1035 | 729 | 711 | 1058 | 969 | 561 | 6945 |  | 0
| Кабель тип 2 |  | Кабель силовой ВВГнг(А)-LS 3х2.5 сечение жилы 2.5 мм², количество жил: 3 шт., номинальное напряжение: 660В. | м. | 103.6 | 96.8 | 106.8 | 88.8 | 87.8 | 107.8 | 100.8 | 77.4 | 769.8 |  | 0
| Труба тип 1 |  | Труба гофрированная ПВХ CTG20-20-K41-100I д.20мм с протяжкой | м. | 103.6 | 96.8 | 106.8 | 88.8 | 87.8 | 107.8 | 100.8 | 77.4 | 769.8 |  | 0
| Труба тип 2 |  | Труба ПВХ гладкая жесткая CTR10-050-K41-015I д.50мм. серая (3м), толщина стенки 2мм. | м. | 72 | 60 | 72 | 57 | 57 | 72 | 60 | 54 | 504 |  | 0
| Труба тип 3 |  | Труба гофрированная ПВХ Plast tg-z-50 д.50мм тяжелая с протяжкой | м. | 6 | 16 | 5 | 8 | 7 | 6 | 20 | 5 | 73 |  | 0
Прочие материалы:
| Скоба металлическая однолапковая СМО 19-20 PR08.2534 оцинкованная |  |  | шт. | 207.2 | 193.6 | 213.6 | 177.6 | 175.6 | 215.6 | 201.6 | 154.8 | 1539.6 |  | 0
| Коробка распределительная (артикул 60-0210) для прямого монтажа двухкомпонентная безгалогенная (HF) 80х80х40 УХЛ1 |  |  | шт. | 24 | 20 | 24 | 19 | 19 | 24 | 20 | 18 | 168 |  | 0
| Муфта труба-труба для труб ПВХ CTA10MP-GIG50-K41-010 д.50мм GIG с ограничителем |  |  | шт. | 24 | 20 | 24 | 19 | 19 | 24 | 20 | 18 | 168 |  | 0
| Скоба металлическая двухлапковая СМД 48-50 д.48-50, размер крепежного отверстия, 9х6мм., оцинкованная сталь |  |  | шт. | 156 | 152 | 154 | 130 | 128 | 156 | 160 | 118 | 1154 |  | 0
| Клемма соединительная DIY YOU PCT-2133 контакта, сечение провода 0.75-2.5 мм² |  |  | шт. | 72 | 60 | 72 | 57 | 57 | 72 | 60 | 54 | 504 |  | 0
| Дюбель-гвоздь 6x40 потайная манжета полипропилен |  |  | шт. | 707.2 | 653.6 | 709.6 | 585.6 | 579.6 | 715.6 | 677.6 | 530.8 | 5159.6 |  | 0
| Итого по материалам | [13 empty] | 0
Примечание:
- | В случае, если один из перечисленных прочих материалов не был использован по факту при производстве работ, заказчик вправе откорректировать процент расходных материалов в актах выполненных работ (формы КС-2, КС-3), уменьшив на сумму исключенного материала.
- | Стоимость СМР учитывает - затраты на все второстепенные материалы и работы необходимые для осуществления полного комплекса работ, включая затраты: обеспечение технической водой для производства работ и бытовых целей; на мобилизацию, аренду и эксплуатацию всех необходимых механизмов, оборудования и инструментов, бытовых помещений и биотуалетов; на подъем материалов и разноску по этажам к местам производства работ; выполнение сопутствующих работ; вывоз мусора; накладные расходы, прибыль организации, налоги и иные издержки Подрядчика. Обеспечение безопасного производства работ на участке.
- | Стоимость материалов учитывает стоимость доставки.