## ЛСР
Приложение №
к Договору подряда №
| ПОДРЯДЧИК: |  | ЗАКАЗЧИК: |  |  |  |  | ТЕХНИЧЕСКИЙ ЗАКАЗЧИК:
_________________/
Локальный сметный расчет №12
Устройство системы контроля и управления доступом (СКУД) ГП-75
№ | Наименование | Марка | Характеристика | Ед. изм. | 75.9 | Кол-во | Цена | Сумма | Примечание | Форма закупа материала
11 | Внутренние инженерные сети
11.14. | Монтаж СКУД
11.14.01 | Прокладка КПП
11.14.01.00. | Прокладка КПП | [6 empty] | 0
| Работа: | [6 empty] | 0
| Прокладка КПП |  |  | м | 1060 | 1060 | 0 | 0
| Прокладка трубы |  |  | м | 601.8 | 601.8 | 0 | 0
| Материалы: | [6 empty] | 0
| Кабель тип 1 |  | Кабель витая пара U/UTP U/U-5e-BC04-048-PVC-GR-305-RQcat. 5E 4х2х0.48 мм, для внутренней прокладки, одножильный, PVC. | м. | 340 | 340 | 0 | 0 |  | Закуп подрядчика
| Кабель тип 3 |  | Кабель оптический ОКСЛНГ(А)-HF-М2П-А4-2.7 негорючий, для прокладки в канализацию, 4 одномод. волокона G.652.D/G.657.A. | м. | 320 | 320 | 0 | 0 | для подключения к ГП-75 | Закуп подрядчика
| Кабель тип 4 |  | Кабель силовой ВВГнг(А)-LS 3х1.5 сечение жилы 1.5 мм², количество жил: 3 шт., номинальное напряжение: 660В. | м. | 180 | 180 | 0 | 0 | Для подключения 220В: ШК; ЩМП 1 и 2 и тюм. коммутаторов | Закуп подрядчика
| Кабель тип 5 |  | Кабель монтажный МКШнг(А)-LS 2х0.75 2х жильный, не распротраняющий горение при прокладке в пучке, с нормиованным дымовыделением, конструкция жилы многопроволочная, напряжение 500В. | м. | 220 | 220 | 0 | 0 | Питание эл. маг. замков, индукционных петель и контроллеров СКУД | Закуп подрядчика
| Труба тип 1 |  | Труба гофрированная ПВХ CTG20-20-K41-100I д.20мм с протяжкой | м. | 600 | 600 | 0 | 0 |  | Закуп подрядчика
| Труба тип 2 |  | Труба гофрированная ПП (артикул 15-0505) д.4,6мм., разрезная, бухтa 5 м/уп. | м. | 1.8 | 1.8 | 0 | 0 |  | Закуп подрядчика
| Кабель-канал |  | Кабель-канал (артикул 76002-2) самозатухающий ПВХ с крышкой, белый, 100х55х2000мм | м. | 4 | 4 | 0 | 0 | в ЩМП 1 и 2 | Закуп подрядчика
| Кабель-канал |  | Кабель-канал перфорированный 40х40 ИМПАКТ серый (CKM50-040-040-1-K03) | м. | 4 | 4 | 0 | 0 | В ЩМП 1, 2 и 3 | Закуп подрядчика
| Прочие материалы | [6 empty] | 0 |  | Закуп подрядчика
| Дюбель с шурупом 8х50 (артикул 102310) диаметр отверстия под дюбель 8мм. |  |  | шт. | 4 | 4 | 0 | 0
| Дюбель хомут 5х10 дхч510 для крепления кабеля цвет-чёрный |  |  | пч. | 1 | 1 | 0 | 0
| Крепеж-клипса PR13.0120 для труб д.20мм., для монтажного пистолета, серая |  |  | шт. | 1200 | 1200 | 0 | 0
| Усиленный дюбель-гвоздь 30519stepEGBP по бетону, металлу, кирпичу тип CN 15; диаметр 3.05 мм, длина 19 мм; усиленный, гальванизированный. Упаковка 1000 шт. |  |  | шт. | 1200 | 1200 | 0 | 0
| Крепежный комплект ITK-HP-15 винт, шайба, гайка.(1 комплект) |  |  | шт. | 24 | 24 | 0 | 0
| Заклепка резьбовая CN10 шестигранная с плоским бортом М6 L15,0 |  |  | шт. | 12 | 12 | 0 | 0
| Нейлоновая хомут-стяжка 3,6х200 черный, 100 шт G/1/4 |  |  | пч. | 2 | 2 | 0 | 0
11.14.02 | Установка оборудования
11.14.02.00. | Установка оборудования | [6 empty] | 0
| Работа: | [6 empty] | 0
| Монтажные работы |  |  | комплекс | 1 | 1 | 0 | 0
| Материалы: | [6 empty] | 0
| Вызывная видеопанель |  | Одноабонентская вызывная видеопанель Akuvox E12S | шт. | 4 | 4 | 0 | 0 | СКУД вх. в паркинг/ком. охраны | Закуп подрядчика
| Терминал контроля доступа тип 1 |  | IP Терминал СКУД Akuvox A01S доступ по: NFC, RFID карта, мобильное приложение Smart Plus. | шт. | 4 | 4 | 0 | 0 | СКУД вх. в паркинг с улицы, пдкл в ЩК | Закуп подрядчика
| Подрозетник |  | Квадратный подрозетник A01-86 для кирпича и бетона/для сплошных стен, размер 86x84x50мм. | шт. | 4 | 4 | 0 | 0 |  | Закуп подрядчика
| Электромагнитный замок |  | Электромагнитный замок М2-400 серый 400кг удержания, 12 В/0,4 А, 190х55х35мм, уголок в комплекте, цвет серый, отсек для контроллера Z-5R | шт. | 6 | 6 | 0 | 0 |  | Закуп подрядчика
| Кнопка выхода |  | Кнопка выхода накладная DR-03 сенсорная, пластиковая, 12В, контакты Н.О./ Н.З., -40 - +50℃, IP44, 86х50х20мм. | шт. | 6 | 6 | 0 | 0 |  | Закуп подрядчика
| Контроллер индукционной петли 2-х двухпетлевой SMA2 для обнаружения транспортных средств |  |  | шт. | 2 | 2 | 0 | 0 | 1 на 1 этаж, 2й на второй, этаж на выезд. | Закуп подрядчика
| Блок питания |  | Блок питания AC-DC HDR-15-24 24В/0,63А (Регулировка выходного напряжения: 21.6 ~ 29V), на DIN-рейку, режим работы при -30...+70°С, | шт. | 2 | 2 | 0 | 0 | В ЩМП СКУД помещение охраны | Закуп подрядчика
| Телефонный провод |  | Телефонный провод П-274М материал медь/сталь, оболочка-полиэтилен. | м. | 80 | 80 | 0 | 0 | Для индукционных петель | Закуп подрядчика
| Шкаф |  | Настенный шкаф 19" LWR3-15U66-MF LINEA W 15U 600х600мм дверь металл серый, тип боковой стенки съемная с замком. | шт. | 1 | 1 | 0 | 0 | в помещении охраны | Закуп подрядчика
| Сетевой PoE коммутатор |  | Коммутатор управляемый L3 с PoE OS3228P 24x1000Base-T PoE+, 4x10G SFP+, PoE-бюджет 370 Вт, PoE до 250 м | шт. | 1 | 1 | 0 | 0 |  | Закуп подрядчика
| Сетевой PoE коммутатор |  | Коммутатор управляемый L2 PoE OS2218FP/200W 16 PoE 250Вт (802.3af/at) + 2 порта 1000Base-X SFP | шт. | 2 | 2 | 0 | 0 | в 1 щмп и 2 | Закуп подрядчика
| Источник бесперебойного питания |  | Источник бесперебойного питания RTO-1.5K-LCD Line-Interactive, 2U, LCD-дисплей; 1.5кВА/0.9кВт | шт. | 1 | 1 | 0 | 0 |  | Закуп подрядчика
| Оптический кросс 19" SNR-ODF-24R-8SC-P 1U, укомплектованный на 8 портов SC/UPC. |  | Оптический кросс 19" SNR-ODF-24R-8SC-P 1U, укомплектованный на 8 портов SC/UPC. | шт. | 1 | 1 | 0 | 0 |  | Закуп подрядчика
| Розетка 3-м ОП BLANCA 16А 250В Systeme Electric (Schneider Electric) BLNRA010311 |  | Розетка 3-м ОП BLANCA 16А 250В Systeme Electric (Schneider Electric) BLNRA010311 | шт. | 1 | 1 | 0 | 0 |  | Закуп подрядчика
| Оптический модуль |  | Одноволоконный оптический модуль 10GB OFM436XT-BXD WDM трансивер SFP+ 10GBase-BX-D, Tx:1330 нм, Rx:1270 нм, одномод, до 20 км | шт. | 1 | 1 | 0 | 0 |  | Закуп подрядчика
| Оптический модуль |  | Одноволоконный оптический модуль 10GB OFM436XT-BXU WDM трансивер SFP+ 10GBase-BX-U, Tx:1270 нм, Rx:1330 нм, одномод, до 20 км | шт. | 1 | 1 | 0 | 0 |  | Закуп подрядчика
| Щит тип 1 |  | Щит распределительный навесной с монтажной панелью ЭПМ ЩРНМ-3 650x500x220, IP54 ФР-00025111 | шт. | 2 | 2 | 0 | 0 | Для СКУД и СОТ (ШМП 1 и 2) | Закуп подрядчика
| Щит тип 2 |  | Щит с монтажной панелью ЩМП MB22-04 300х400х155мм. IP31 | шт. | 1 | 1 | 0 | 0 | в пом. Охраны | Закуп подрядчика
| Источник питания резервированный |  | Резервированный источник питания UPS 45W/DIN. FARADAY (12В) крепление на DIN рейку; U-вх.100…240 В, U-вых.13.5 В/12.6 В | шт. | 6 | 6 | 0 | 0 |  | Закуп подрядчика
| Аккумулятор |  | Аккумулятор Delta DT 1245 12V-4,5Аh | шт. | 5 | 5 | 0 | 0 |  | Закуп подрядчика
| Аккумулятор |  | Аккумулятор Delta DT 1207 12V-7Аh | шт. | 1 | 1 | 0 | 0 | в пом. Охраны, щмп | Закуп подрядчика
| Розетка с заземлением MRD10-16 на DIN-рейку |  |  | шт. | 2 | 2 | 0 | 0 | в 1 щмп и 2 | Закуп подрядчика
| Реле HHC68A-2Z-12D Реле 2 пер. 12VDC / 10A, 240VAC (2 переключения) |  |  | шт. | 3 | 3 | 0 | 0 | В ЩМП 1 и 2, пом. Охраны | Закуп подрядчика
| Колодка реле PTF08Aна DIN-рейку (2 переключения) |  |  | шт. | 3 | 3 | 0 | 0 | В ЩМП 1 и 2, пом. Охраны | Закуп подрядчика
| Прочие материалы | [5 empty] | 0 | 0 |  | Закуп подрядчика
| Din-рейка (артикул 12-8030) 30см, перфорированная, оцинкованная |  |  | шт. | 3 | 3 | 0 | 0
| Автоматический выключатель ВА9-11/2 модуля (ширина 9мм.) 1P, (B) 6А, 4,5кА. |  |  | шт. | 8 | 8 | 0 | 0 | в т.ч. ЩМП СКУД помещение охраны
| Коробка с гладкими стенками (артикул 54010)150х110х70мм IP56 |  |  | шт. | 2 | 2 | 0 | 0 | Для SMA2
| Органайзер 19" CO05-1UPC пластиковый с пальцами и крышкой 19" 1U черный |  |  | шт. | 3 | 3 | 0 | 0
| Плоский разъем (артикул 49620) РППИ-М 1,5-6,3 |  |  | шт. | 12 | 12 | 0 | 0 | для подкл. Аккум-в
| Болт М6х25 (артикул 3100548) оцинкованный с внутренним шестигранником, класс прочности 8.8, DIN 912 |  |  | шт. | 12 | 12 | 0 | 0
| Шнур волоконно-оптический NMF-PC1S2C2-SCU-LCU-001 одномодовый 9/125мкм, стандарта OS2, SC/UPC-LC/UPC, одинарный, LSZH нг(A)-HFLTx, 2мм, желтый, 1м. |  |  | шт. | 2 | 2 | 0 | 0
| Коробка распределительная (артикул 60-0210) для прямого монтажа двухкомпонентная безгалогенная (HF) 80х80х40 УХЛ1 |  |  | шт. | 16 | 16 | 0 | 0 | для ВВГнг 220В
| Клемма соединительная DIY YOU PCT-2133 контакта, сечение провода 0.75-2.5 мм² |  |  | шт. | 48 | 48 | 0 | 0
| Коннектор EC-UP8P8C-5E-003-TR-1000 RJ45/8P8C, категория 5e |  |  | шт. | 30 | 30 | 0 | 0
| Кабельный ввод (артикул 7392c) PG-11 (под кабель D5-10мм), IP68 |  |  | шт. | 6 | 6 | 0 | 0
| Наконечник (артикул 79436) НШВИ 0,75-8 |  |  | шт. | 64 | 64 | 0 | 0
| Наконечник (артикул 79462) НШВИ2 0,75-8 |  |  | шт. | 48 | 48 | 0 | 0
11.14.03 | ПНР
11.14.03.00 | ПНР | [6 empty] | 0
| Работа: | [6 empty] | 0
| Пусконаладочные работы |  |  | комплекс | 1 | 1 | 0 | 0
| Материалы: | [6 empty] | 0
| - | [6 empty] | 0
| Итого по ЛСР: | [6 empty] | 0
| в тч стоимость работ: | [6 empty] | 0
| в тч стоимость материалов: | [6 empty] | 0
НДС:
Примечание:
- | В случае, если один из перечисленных прочих материалов не был использован по факту при производстве работ, заказчик вправе откорректировать процент расходных материалов в актах выполненных работ (формы КС-2, КС-3), уменьшив на сумму исключенного материала.
- | Стоимость СМР учитывает - затраты на все второстепенные материалы и работы необходимые для осуществления полного комплекса работ, включая затраты: обеспечение технической водой для производства работ и бытовых целей; на мобилизацию, аренду и эксплуатацию всех необходимых механизмов, оборудования и инструментов, бытовых помещений и биотуалетов; на подъем материалов и разноску по этажам к местам производства работ; выполнение сопутствующих работ; вывоз мусора; накладные расходы, прибыль организации, налоги и иные издержки Подрядчика. Обеспечение безопасного производства работ на участке.
- | Стоимость материалов учитывает стоимость доставки.
- | В случае изменения системы налогообложения, риски увеличения стоимости договора относятся на сторону, чья система налогообложения изменяется.

## Работы
Приложение №
к Договору подряда №
| ПОДРЯДЧИК: |  | ЗАКАЗЧИК: |  |  |  |  | ТЕХНИЧЕСКИЙ ЗАКАЗЧИК:
_________________/
Ведомость работ
Устройство системы контроля и управления доступом (СКУД) ГП-75
№ | Наименование | Марка | Характеристика | Ед. изм. | 75.9 | Кол-во | Цена | Сумма | Примечание | Форма закупа материала
11 | Внутренние инженерные сети
11.14. | Монтаж СКУД
11.14.01 | Прокладка КПП
11.14.01.00. | Прокладка КПП
Работа:
| Прокладка КПП |  |  | м | 1060 | 1060 |  | 0
| Прокладка трубы |  |  | м | 601.8 | 601.8 |  | 0
11.14.02 | Установка оборудования
11.14.02.00. | Установка оборудования
Работа:
| Монтажные работы |  |  | комплекс | 1 | 1 |  | 0
11.14.03 | ПНР
11.14.03.00 | ПНР
Работа:
| Пусконаладочные работы |  |  | комплекс | 1 | 1 |  | 0
| Итого по стоимость работ: | [6 empty] | 0
Примечание:
- | В случае, если один из перечисленных прочих материалов не был использован по факту при производстве работ, заказчик вправе откорректировать процент расходных материалов в актах выполненных работ (формы КС-2, КС-3), уменьшив на сумму исключенного материала.
- | Стоимость СМР учитывает - затраты на все второстепенные материалы и работы необходимые для осуществления полного комплекса работ, включая затраты: обеспечение технической водой для производства работ и бытовых целей; на мобилизацию, аренду и эксплуатацию всех необходимых механизмов, оборудования и инструментов, бытовых помещений и биотуалетов; на подъем материалов и разноску по этажам к местам производства работ; выполнение сопутствующих работ; вывоз мусора; накладные расходы, прибыль организации, налоги и иные издержки Подрядчика. Обеспечение безопасного производства работ на участке.
- | Стоимость материалов учитывает стоимость доставки.
- | В случае изменения системы налогообложения, риски увеличения стоимости договора относятся на сторону, чья система налогообложения изменяется.

## Материалы
Приложение №
к Договору подряда №
| ПОДРЯДЧИК: |  | ЗАКАЗЧИК: |  |  |  |  | ТЕХНИЧЕСКИЙ ЗАКАЗЧИК:
_________________/
Ведомость материалов
Устройство системы контроля и управления доступом (СКУД) ГП-75
№ | Наименование | Марка | Характеристика | Ед. изм. | 75.9 | Кол-во | Цена | Сумма | Примечание | Форма закупа материала
11 | Внутренние инженерные сети
11.14. | Монтаж СКУД
11.14.01 | Прокладка КПП
11.14.01.00. | Прокладка КПП
| Кабель тип 1 |  | Кабель витая пара U/UTP U/U-5e-BC04-048-PVC-GR-305-RQcat. 5E 4х2х0.48 мм, для внутренней прокладки, одножильный, PVC. | м. | 340 | 340 |  | 0 |  | Закуп подрядчика
| Кабель тип 3 |  | Кабель оптический ОКСЛНГ(А)-HF-М2П-А4-2.7 негорючий, для прокладки в канализацию, 4 одномод. волокона G.652.D/G.657.A. | м. | 320 | 320 |  | 0 | для подключения к ГП-75 | Закуп подрядчика
| Кабель тип 4 |  | Кабель силовой ВВГнг(А)-LS 3х1.5 сечение жилы 1.5 мм², количество жил: 3 шт., номинальное напряжение: 660В. | м. | 180 | 180 |  | 0 | Для подключения 220В: ШК; ЩМП 1 и 2 и тюм. коммутаторов | Закуп подрядчика
| Кабель тип 5 |  | Кабель монтажный МКШнг(А)-LS 2х0.75 2х жильный, не распротраняющий горение при прокладке в пучке, с нормиованным дымовыделением, конструкция жилы многопроволочная, напряжение 500В. | м. | 220 | 220 |  | 0 | Питание эл. маг. замков, индукционных петель и контроллеров СКУД | Закуп подрядчика
| Труба тип 1 |  | Труба гофрированная ПВХ CTG20-20-K41-100I д.20мм с протяжкой | м. | 600 | 600 |  | 0 |  | Закуп подрядчика
| Труба тип 2 |  | Труба гофрированная ПП (артикул 15-0505) д.4,6мм., разрезная, бухтa 5 м/уп. | м. | 1.8 | 1.8 |  | 0 |  | Закуп подрядчика
| Кабель-канал |  | Кабель-канал (артикул 76002-2) самозатухающий ПВХ с крышкой, белый, 100х55х2000мм | м. | 4 | 4 |  | 0 | в ЩМП 1 и 2 | Закуп подрядчика
| Кабель-канал |  | Кабель-канал перфорированный 40х40 ИМПАКТ серый (CKM50-040-040-1-K03) | м. | 4 | 4 |  | 0 | В ЩМП 1, 2 и 3 | Закуп подрядчика
| Прочие материалы | [8 empty] | Закуп подрядчика
| Дюбель с шурупом 8х50 (артикул 102310) диаметр отверстия под дюбель 8мм. |  |  | шт. | 4 | 4 |  | 0
| Дюбель хомут 5х10 дхч510 для крепления кабеля цвет-чёрный |  |  | пч. | 1 | 1 |  | 0
| Крепеж-клипса PR13.0120 для труб д.20мм., для монтажного пистолета, серая |  |  | шт. | 1200 | 1200 |  | 0
| Усиленный дюбель-гвоздь 30519stepEGBP по бетону, металлу, кирпичу тип CN 15; диаметр 3.05 мм, длина 19 мм; усиленный, гальванизированный. Упаковка 1000 шт. |  |  | шт. | 1200 | 1200 |  | 0
| Крепежный комплект ITK-HP-15 винт, шайба, гайка.(1 комплект) |  |  | шт. | 24 | 24 |  | 0
| Заклепка резьбовая CN10 шестигранная с плоским бортом М6 L15,0 |  |  | шт. | 12 | 12 |  | 0
| Нейлоновая хомут-стяжка 3,6х200 черный, 100 шт G/1/4 |  |  | пч. | 2 | 2 |  | 0
11.14.02 | Установка оборудования
11.14.02.00. | Установка оборудования
| Вызывная видеопанель |  | Одноабонентская вызывная видеопанель Akuvox E12S | шт. | 4 | 4 |  | 0 | СКУД вх. в паркинг/ком. охраны | Закуп подрядчика
| Терминал контроля доступа тип 1 |  | IP Терминал СКУД Akuvox A01S доступ по: NFC, RFID карта, мобильное приложение Smart Plus. | шт. | 4 | 4 |  | 0 | СКУД вх. в паркинг с улицы, пдкл в ЩК | Закуп подрядчика
| Подрозетник |  | Квадратный подрозетник A01-86 для кирпича и бетона/для сплошных стен, размер 86x84x50мм. | шт. | 4 | 4 |  | 0 |  | Закуп подрядчика
| Электромагнитный замок |  | Электромагнитный замок М2-400 серый 400кг удержания, 12 В/0,4 А, 190х55х35мм, уголок в комплекте, цвет серый, отсек для контроллера Z-5R | шт. | 6 | 6 |  | 0 |  | Закуп подрядчика
| Кнопка выхода |  | Кнопка выхода накладная DR-03 сенсорная, пластиковая, 12В, контакты Н.О./ Н.З., -40 - +50℃, IP44, 86х50х20мм. | шт. | 6 | 6 |  | 0 |  | Закуп подрядчика
| Контроллер индукционной петли 2-х двухпетлевой SMA2 для обнаружения транспортных средств |  |  | шт. | 2 | 2 |  | 0 | 1 на 1 этаж, 2й на второй, этаж на выезд. | Закуп подрядчика
| Блок питания |  | Блок питания AC-DC HDR-15-24 24В/0,63А (Регулировка выходного напряжения: 21.6 ~ 29V), на DIN-рейку, режим работы при -30...+70°С, | шт. | 2 | 2 |  | 0 | В ЩМП СКУД помещение охраны | Закуп подрядчика
| Телефонный провод |  | Телефонный провод П-274М материал медь/сталь, оболочка-полиэтилен. | м. | 80 | 80 |  | 0 | Для индукционных петель | Закуп подрядчика
| Шкаф |  | Настенный шкаф 19" LWR3-15U66-MF LINEA W 15U 600х600мм дверь металл серый, тип боковой стенки съемная с замком. | шт. | 1 | 1 |  | 0 | в помещении охраны | Закуп подрядчика
| Сетевой PoE коммутатор |  | Коммутатор управляемый L3 с PoE OS3228P 24x1000Base-T PoE+, 4x10G SFP+, PoE-бюджет 370 Вт, PoE до 250 м | шт. | 1 | 1 |  | 0 |  | Закуп подрядчика
| Сетевой PoE коммутатор |  | Коммутатор управляемый L2 PoE OS2218FP/200W 16 PoE 250Вт (802.3af/at) + 2 порта 1000Base-X SFP | шт. | 2 | 2 |  | 0 | в 1 щмп и 2 | Закуп подрядчика
| Источник бесперебойного питания |  | Источник бесперебойного питания RTO-1.5K-LCD Line-Interactive, 2U, LCD-дисплей; 1.5кВА/0.9кВт | шт. | 1 | 1 |  | 0 |  | Закуп подрядчика
| Оптический кросс 19" SNR-ODF-24R-8SC-P 1U, укомплектованный на 8 портов SC/UPC. |  | Оптический кросс 19" SNR-ODF-24R-8SC-P 1U, укомплектованный на 8 портов SC/UPC. | шт. | 1 | 1 |  | 0 |  | Закуп подрядчика
| Розетка 3-м ОП BLANCA 16А 250В Systeme Electric (Schneider Electric) BLNRA010311 |  | Розетка 3-м ОП BLANCA 16А 250В Systeme Electric (Schneider Electric) BLNRA010311 | шт. | 1 | 1 |  | 0 |  | Закуп подрядчика
| Оптический модуль |  | Одноволоконный оптический модуль 10GB OFM436XT-BXD WDM трансивер SFP+ 10GBase-BX-D, Tx:1330 нм, Rx:1270 нм, одномод, до 20 км | шт. | 1 | 1 |  | 0 |  | Закуп подрядчика
| Оптический модуль |  | Одноволоконный оптический модуль 10GB OFM436XT-BXU WDM трансивер SFP+ 10GBase-BX-U, Tx:1270 нм, Rx:1330 нм, одномод, до 20 км | шт. | 1 | 1 |  | 0 |  | Закуп подрядчика
| Щит тип 1 |  | Щит распределительный навесной с монтажной панелью ЭПМ ЩРНМ-3 650x500x220, IP54 ФР-00025111 | шт. | 2 | 2 |  | 0 | Для СКУД и СОТ (ШМП 1 и 2) | Закуп подрядчика
| Щит тип 2 |  | Щит с монтажной панелью ЩМП MB22-04 300х400х155мм. IP31 | шт. | 1 | 1 |  | 0 | в пом. Охраны | Закуп подрядчика
| Источник питания резервированный |  | Резервированный источник питания UPS 45W/DIN. FARADAY (12В) крепление на DIN рейку; U-вх.100…240 В, U-вых.13.5 В/12.6 В | шт. | 6 | 6 |  | 0 |  | Закуп подрядчика
| Аккумулятор |  | Аккумулятор Delta DT 1245 12V-4,5Аh | шт. | 5 | 5 |  | 0 |  | Закуп подрядчика
| Аккумулятор |  | Аккумулятор Delta DT 1207 12V-7Аh | шт. | 1 | 1 |  | 0 | в пом. Охраны, щмп | Закуп подрядчика
| Розетка с заземлением MRD10-16 на DIN-рейку |  |  | шт. | 2 | 2 |  | 0 | в 1 щмп и 2 | Закуп подрядчика
| Реле HHC68A-2Z-12D Реле 2 пер. 12VDC / 10A, 240VAC (2 переключения) |  |  | шт. | 3 | 3 |  | 0 | В ЩМП 1 и 2, пом. Охраны | Закуп подрядчика
| Колодка реле PTF08Aна DIN-рейку (2 переключения) |  |  | шт. | 3 | 3 |  | 0 | В ЩМП 1 и 2, пом. Охраны | Закуп подрядчика
| Прочие материалы | [8 empty] | Закуп подрядчика
| Din-рейка (артикул 12-8030) 30см, перфорированная, оцинкованная |  |  | шт. | 3 | 3 |  | 0
| Автоматический выключатель ВА9-11/2 модуля (ширина 9мм.) 1P, (B) 6А, 4,5кА. |  |  | шт. | 8 | 8 |  | 0 | в т.ч. ЩМП СКУД помещение охраны
| Коробка с гладкими стенками (артикул 54010)150х110х70мм IP56 |  |  | шт. | 2 | 2 |  | 0 | Для SMA2
| Органайзер 19" CO05-1UPC пластиковый с пальцами и крышкой 19" 1U черный |  |  | шт. | 3 | 3 |  | 0
| Плоский разъем (артикул 49620) РППИ-М 1,5-6,3 |  |  | шт. | 12 | 12 |  | 0 | для подкл. Аккум-в
| Болт М6х25 (артикул 3100548) оцинкованный с внутренним шестигранником, класс прочности 8.8, DIN 912 |  |  | шт. | 12 | 12 |  | 0
| Шнур волоконно-оптический NMF-PC1S2C2-SCU-LCU-001 одномодовый 9/125мкм, стандарта OS2, SC/UPC-LC/UPC, одинарный, LSZH нг(A)-HFLTx, 2мм, желтый, 1м. |  |  | шт. | 2 | 2 |  | 0
| Коробка распределительная (артикул 60-0210) для прямого монтажа двухкомпонентная безгалогенная (HF) 80х80х40 УХЛ1 |  |  | шт. | 16 | 16 |  | 0 | для ВВГнг 220В
| Клемма соединительная DIY YOU PCT-2133 контакта, сечение провода 0.75-2.5 мм² |  |  | шт. | 48 | 48 |  | 0
| Коннектор EC-UP8P8C-5E-003-TR-1000 RJ45/8P8C, категория 5e |  |  | шт. | 30 | 30 |  | 0
| Кабельный ввод (артикул 7392c) PG-11 (под кабель D5-10мм), IP68 |  |  | шт. | 6 | 6 |  | 0
| Наконечник (артикул 79436) НШВИ 0,75-8 |  |  | шт. | 64 | 64 |  | 0
| Наконечник (артикул 79462) НШВИ2 0,75-8 |  |  | шт. | 48 | 48 |  | 0
| Итого стоимость материалов: | [6 empty] | 0
Примечание:
- | В случае, если один из перечисленных прочих материалов не был использован по факту при производстве работ, заказчик вправе откорректировать процент расходных материалов в актах выполненных работ (формы КС-2, КС-3), уменьшив на сумму исключенного материала.
- | Стоимость СМР учитывает - затраты на все второстепенные материалы и работы необходимые для осуществления полного комплекса работ, включая затраты: обеспечение технической водой для производства работ и бытовых целей; на мобилизацию, аренду и эксплуатацию всех необходимых механизмов, оборудования и инструментов, бытовых помещений и биотуалетов; на подъем материалов и разноску по этажам к местам производства работ; выполнение сопутствующих работ; вывоз мусора; накладные расходы, прибыль организации, налоги и иные издержки Подрядчика. Обеспечение безопасного производства работ на участке.
- | Стоимость материалов учитывает стоимость доставки.
- | В случае изменения системы налогообложения, риски увеличения стоимости договора относятся на сторону, чья система налогообложения изменяется.