## ЛСР
Приложение №
к Договору подряда №
| ПОДРЯДЧИК: |  | ЗАКАЗЧИК: | [7 empty] | ТЕХНИЧЕСКИЙ ЗАКАЗЧИК:
___________/
Локальный сметный расчет №3
Устройство системы телефонии. ГП-76. Сети связи. Телефония
№ | Наименование | Марка | Характеристика | Ед. изм. | 76.1 | 76.2 | 76.3 | 76.4 | Кол-во | Цена | Сумма | Примечание | Форма закупа материала
11 | Внутренние инженерные сети
11.12. | Устройство телефонии
11.12.01 | Прокладка кабеля, трубы
11.12.01.00 | Прокладка кабеля, трубы | [9 empty] | 0
| Работа: | [9 empty] | 0
| Прокладка КПП |  |  | м | 0 | 0 | 0 | 50 | 50 | 0 | 0
| Прокладка трубы |  |  | м | 2340 | 2520 | 1888 | 1320 | 8068 | 0 | 0
| Монтаж лотка |  |  | м | 69 | 57 | 141 | 57 | 324 | 0 | 0
| Материалы: | [9 empty] | 0
| Кабель тип 1 |  | UTP Cat5e ZH нг(А)-HF 4х2х0,52 | м |  |  |  | 50 | 50 | 0 | 0
| Труба тип 1 | DKC | Труба гладкая ПВХ диаметром 50-63мм | м | 140 | 120 | 288 | 120 | 668 | 0 | 0
| Труба тип 2 |  | Труба ПЭ 20х2,0 PN12 | м | 2200 | 2400 | 1600 | 1200 | 7400 | 0 | 0
| Щит этажный встраиваемый RАL 7035 (1000х650х150) | EKF | EKF Basic | шт | 23 | 19 | 47 | 19 | 108 | 0 | 0
| Лоток проволочный 60х100 IEK 3 метра |  | CLWG10-060-100-3 | шт | 17 | 17 | 19 | 17 | 70 | 0 | 0
| Соединительный комплект одинарный MDS20 IEK |  | CLW10-MDS-20 | шт | 136 | 136 | 152 | 136 | 560 | 0 | 0
| Профиль перфорированный П-образный 2100-2,0 IEK |  | CLM50D-PPP-210-20 | шт | 7 | 7 | 8 | 7 | 29 | 0 | 0
| Шпилька резьбовая М8х1000 DIN 975 IEK |  | CLW10-TM-08-1 | шт | 51 | 51 | 57 | 51 | 210 | 0 | 0
| Анкер латунный забивной М8 IEK |  | CLP1M-AL-8 | шт | 102 | 102 | 114 | 102 | 420 | 0 | 0
| Гайка со стопорным буртом М8 |  | CLP1M-N-8-2 | шт | 102 | 102 | 114 | 102 | 420 | 0 | 0
| Соединительный комплект одинарный MS20 IEK |  | CLW10-MS-20 | шт | 102 | 102 | 114 | 102 | 420 | 0 | 0
| Розетка накладная RG-45 |  |  | шт |  |  |  | 1 | 1 | 0 | 0
| Прочие материалы | [9 empty] | 0
| Коробка распределительная 200х160х70мм скрытая IP30 гипрок | HEGEL | КР1205 HEGEL | шт | 155 | 147 | 138 | 90 | 530 | 0 | 0
| Хомут для труб 63 мм | DKC |  | шт | 140 | 120 | 288 | 120 | 668 | 0 | 0
| Дюбель гвозди 6х40 |  |  | шт | 100 | 100 | 300 | 100 | 600 | 0 | 0
| Пена монтажная однокомпонентная огнезащитная в баллоне 740 мл DKC DF1201 | торговая сеть |  | шт | 8 | 8 | 16 | 8 | 40 | 0 | 0
[10 empty] | Итого по ЛСР: | 0
[10 empty] | в тч стоимость работ: | 0
[10 empty] | в тч стоимость материалов: | 0
[10 empty] | в тч НДС: |  | указать при необходимости
Примечание:
- | В случае, если один из перечисленных прочих материалов не был использован по факту при производстве работ, заказчик вправе откорректировать процент расходных материалов в актах выполненных работ (формы КС-2, КС-3), уменьшив на сумму исключенного материала.
- | Стоимость СМР учитывает - затраты на все второстепенные материалы и работы необходимые для осуществления полного комплекса работ, включая затраты: обеспечение технической водой для производства работ и бытовых целей; на мобилизацию, аренду и эксплуатацию всех необходимых механизмов, оборудования и инструментов, бытовых помещений и биотуалетов; на подъем материалов и разноску по этажам к местам производства работ; выполнение сопутствующих работ; вывоз мусора; накладные расходы, прибыль организации, налоги и иные издержки Подрядчика. Обеспечение безопасного производства работ на участке.
- | Стоимость материалов учитывает стоимость доставки.
- | В случае изменения системы налогообложения, риски увеличения стоимости договора относятся на сторону, чья система налогообложения изменяется.

## работа
Приложение №
к Договору подряда №
| ПОДРЯДЧИК: |  | ЗАКАЗЧИК: | [7 empty] | ТЕХНИЧЕСКИЙ ЗАКАЗЧИК:
|  |  | Генеральный директор | [7 empty] | Генеральный директор
| ___________/ |  | ___________/Е.В. Низамова | [7 empty] | ___________/Е.В. Низамова
Ведомость работ
Устройство системы телефонии. ГП-76. Сети связи. Телефония
№ | Наименование | Марка | Характеристика | Ед. изм. | 76.1 | 76.2 | 76.3 | 76.4 | Кол-во | Цена | Сумма | Примечание | Форма закупа материала
11 | Внутренние инженерные сети
11.12. | Устройство телефонии
11.12.01 | Прокладка кабеля, трубы
11.12.01.00 | Прокладка кабеля, трубы
Работа:
| Прокладка КПП |  |  | м | 0 | 0 | 0 | 50 | 50 |  | 0
| Прокладка трубы |  |  | м | 2340 | 2520 | 1888 | 1320 | 8068 |  | 0
| Монтаж лотка |  |  | м | 69 | 57 | 141 | 57 | 324 |  | 0
[10 empty] | Итого стоимость работ | 0
Примечание:
- | В случае, если один из перечисленных прочих материалов не был использован по факту при производстве работ, заказчик вправе откорректировать процент расходных материалов в актах выполненных работ (формы КС-2, КС-3), уменьшив на сумму исключенного материала.
- | Стоимость СМР учитывает - затраты на все второстепенные материалы и работы необходимые для осуществления полного комплекса работ, включая затраты: обеспечение технической водой для производства работ и бытовых целей; на мобилизацию, аренду и эксплуатацию всех необходимых механизмов, оборудования и инструментов, бытовых помещений и биотуалетов; на подъем материалов и разноску по этажам к местам производства работ; выполнение сопутствующих работ; вывоз мусора; накладные расходы, прибыль организации, налоги и иные издержки Подрядчика. Обеспечение безопасного производства работ на участке.
- | Стоимость материалов учитывает стоимость доставки.
- | В случае изменения системы налогообложения, риски увеличения стоимости договора относятся на сторону, чья система налогообложения изменяется.

## материалы
Приложение №
к Договору подряда №
| ПОДРЯДЧИК: |  | ЗАКАЗЧИК: | [7 empty] | ТЕХНИЧЕСКИЙ ЗАКАЗЧИК:
|  |  | Генеральный директор | [7 empty] | Генеральный директор
| ___________/ |  | ___________/Е.В. Низамова | [7 empty] | ___________/Е.В. Низамова
Ведомость материалов
Устройство системы телефонии. ГП-76. Сети связи. Телефония
№ | Наименование | Марка | Характеристика | Ед. изм. | 76.1 | 76.2 | 76.3 | 76.4 | Кол-во | Цена | Сумма | Примечание | Форма закупа материала
11 | Внутренние инженерные сети
11.12. | Устройство телефонии
11.12.01 | Прокладка кабеля, трубы
11.12.01.00 | Прокладка кабеля, трубы
| Кабель тип 1 |  | UTP Cat5e ZH нг(А)-HF 4х2х0,52 | м |  |  |  | 50 | 50 |  | 0
| Труба тип 1 | DKC | Труба гладкая ПВХ диаметром 50-63мм | м | 140 | 120 | 288 | 120 | 668 |  | 0
| Труба тип 2 |  | Труба ПЭ 20х2,0 PN12 | м | 2200 | 2400 | 1600 | 1200 | 7400 |  | 0
| Щит этажный встраиваемый RАL 7035 (1000х650х150) | EKF | EKF Basic | шт | 23 | 19 | 47 | 19 | 108 |  | 0
| Лоток проволочный 60х100 IEK 3 метра |  | CLWG10-060-100-3 | шт | 17 | 17 | 19 | 17 | 70 |  | 0
| Соединительный комплект одинарный MDS20 IEK |  | CLW10-MDS-20 | шт | 136 | 136 | 152 | 136 | 560 |  | 0
| Профиль перфорированный П-образный 2100-2,0 IEK |  | CLM50D-PPP-210-20 | шт | 7 | 7 | 8 | 7 | 29 |  | 0
| Шпилька резьбовая М8х1000 DIN 975 IEK |  | CLW10-TM-08-1 | шт | 51 | 51 | 57 | 51 | 210 |  | 0
| Анкер латунный забивной М8 IEK |  | CLP1M-AL-8 | шт | 102 | 102 | 114 | 102 | 420 |  | 0
| Гайка со стопорным буртом М8 |  | CLP1M-N-8-2 | шт | 102 | 102 | 114 | 102 | 420 |  | 0
| Соединительный комплект одинарный MS20 IEK |  | CLW10-MS-20 | шт | 102 | 102 | 114 | 102 | 420 |  | 0
| Розетка накладная RG-45 |  |  | шт |  |  |  | 1 | 1 |  | 0
Прочие материалы
| Коробка распределительная 200х160х70мм скрытая IP30 гипрок | HEGEL | КР1205 HEGEL | шт | 155 | 147 | 138 | 90 | 530 |  | 0
| Хомут для труб 63 мм | DKC |  | шт | 140 | 120 | 288 | 120 | 668 |  | 0
| Дюбель гвозди 6х40 |  |  | шт | 100 | 100 | 300 | 100 | 600 |  | 0
| Пена монтажная однокомпонентная огнезащитная в баллоне 740 мл DKC DF1201 | торговая сеть |  | шт | 8 | 8 | 16 | 8 | 40 |  | 0
[10 empty] | Итого стоимость материалов | 0
Примечание:
- | В случае, если один из перечисленных прочих материалов не был использован по факту при производстве работ, заказчик вправе откорректировать процент расходных материалов в актах выполненных работ (формы КС-2, КС-3), уменьшив на сумму исключенного материала.
- | Стоимость СМР учитывает - затраты на все второстепенные материалы и работы необходимые для осуществления полного комплекса работ, включая затраты: обеспечение технической водой для производства работ и бытовых целей; на мобилизацию, аренду и эксплуатацию всех необходимых механизмов, оборудования и инструментов, бытовых помещений и биотуалетов; на подъем материалов и разноску по этажам к местам производства работ; выполнение сопутствующих работ; вывоз мусора; накладные расходы, прибыль организации, налоги и иные издержки Подрядчика. Обеспечение безопасного производства работ на участке.
- | Стоимость материалов учитывает стоимость доставки.
- | В случае изменения системы налогообложения, риски увеличения стоимости договора относятся на сторону, чья система налогообложения изменяется.