## ЛСР
Локальный сметный расчет (ЛСР) №1
Объект: «Жилой район «Преображенский» в г. Тюмени. Квартал 8. Участок 72:17:1313004:1005. Многоэтажный жилой дом с нежилыми помещениями ГП-72.214» Секция 1, 2
Ведомость объемов работ и расхода материалов по работе: Черновая отделка полов и сопутствующим работам (согласно проекту шифр АР, стадия Р)
№ | Наименование | Артикул, марка, производитель | Характеристика | Ед. изм. | Норма расхода | Секция 1 | Секция 2 | Количество | Цена за ед., руб | Сумма, руб | Примечание | Форма закупа материала
09 | Внутренняя отделка
09.01 | Черновая отделка полов | [8 empty] | 0
09.01.01 | Устройство стяжки в квартирах и МОП | [8 empty] | 0
09.01.01.00 | Устройство стяжки в квартирах и МОП | [8 empty] | 0
| Работы: | [8 empty] | 0
| Заделка тех. отверстий |  |  | м3 |  | 2.11 | 3.87 | 5.98 | 0 | 0
| Материалы: | [8 empty] | 0
1 | Арматура |  | А500С Ø8 ГОСТ 34028-2016 | т | 1.03 | 0.039 | 0.069 | 0.108 | 0 | 0 |  | Закупка подрядчик
2 | Бетон БСТ B20 |  | БСТ B20 | м3 | 1.015 | 2.15 | 3.93 | 6.08 | 0 | 0 |  | Закупка подрядчик
3 | Сетка кладочная сварная Вр-1 50х50х2 |  | кладочная сварная Вр-1 50х50х2 | м2 | 1.1 | 12.9 | 23.65 | 36.55 | 0 | 0 |  | Закупка подрядчик
| Работы: | [8 empty] | 0
| Изоляция для стяжки |  |  | м2 |  | 930.05 | 1644.26 | 2574.31 | 0 | 0 | С заведением на стены 300 мм за 2 раза
| Материалы: | [8 empty] | 0
1 | Лента гидроизоляционная 120х70мм |  | 120х70мм | пог. м | 1.05 | 1183.0236 | 2132.6052 | 3315.6288 | 0 | 0 |  | Закупка подрядчик
2 | Гидроизоляция обмазочная цементная | CR 65 Waterproof, Ceresit | обмазочная цементная | кг | 4 | 3720.2 | 6577.04 | 10297.24 | 0 | 0 | CR 65 Waterproof, Ceresit | Закупка подрядчик
| Работы: | [8 empty] | 0
| Устройство сетки |  |  | м2 |  | 1757.86 | 3167.81 | 4925.67 | 0 | 0
| Материалы: | [8 empty] | 0
1 | Сетка ЦПВС оцинк. 20х0,7х0,3 |  | ЦПВС оцинк. 20х0,7х0,3 | м2 | 1.05 | 1845.78 | 3326.3 | 5172.08 | 0 | 0 |  | Закупка подрядчик
| Работы: | [8 empty] | 0
| Устройство стяжки - тип 1 |  |  | м2 |  | 4079.02 | 7326.59 | 11405.61 | 0 | 0 | Тип 1 - вспененный полиэтилен + стяжка + краевая изоляция. Помещения квартир: коридоры, кухни, комнаты, прихожие, лоджии (теплые) типовой этаж - 80 мм
| Материалы: | [8 empty] | 0
1 | Лента клейкая армированная ТПЛ 48мм |  | армированная ТПЛ 48мм | м | 1.05 | 7698.02 | 14311.75 | 22009.77 | 0 | 0 |  | Закупка подрядчик
2 | Цемент ПЦ-400 Д20 |  | ПЦ-400 Д20 | кг | 460 | 150130.2 | 269622.59 | 419752.79 | 0 | 0 |  | Закупка подрядчик
3 | Песок среднезернистый МК 1,7-2,0; ГЧ до 3% |  | среднезернистый МК 1,7-2,0; ГЧ до 3% | т | 1.723 | 562.21 | 1009.66 | 1571.87 | 0 | 0 |  | Закупка подрядчик
4 | Полиэтилен вспененный химически сшитый 10мм |  | химически сшитый 10мм | м2 | 1.05 | 4282.96 | 7692.91 | 11975.87 | 0 | 0 |  | Закупка подрядчик
5 | Герметик акриловый |  | акриловый | туб. | 2.1 | 194 | 340 | 534 | 0 | 0 | Стиз В, туба - 600 мл - наносится внутри квартиры у оконного блока открытого балкона | Закупка подрядчик
6 | Фиброволокно полипропиленовое 12мм |  | полипропиленовое 12мм | кг | 0.4 | 130.57 | 234.46 | 365.03 | 0 | 0 |  | Закупка подрядчик
7 | Лента кромочная демпферная 8х100мм 20м |  | 8х100мм 20м | шт | 1.05 | 220 | 418 | 638 | 0 | 0 |  | Закупка подрядчик
8 | Пластификатор противоморозный |  | противоморозный | л (дм3) | 1 | 326.37 | 586.15 | 912.52 | 0 | 0 |  | Закупка подрядчик
| Работы: | [8 empty] | 0
| Устройство стяжки - тип 2 |  |  | м2 |  | 472.05 | 464.9 | 936.95 | 0 | 0 | Тип 2 - теплоизоляция + стяжка + краевая изоляция. Вестибюль, колясочная, тамбур - 60 мм, лифтовой тамбур - 50 мм, нежелые помещения, помещения квартир: коридоры, кухни, комнаты, прихожие - 80 мм
| Материалы: | [8 empty] | 0
1 | Лента клейкая армированная ТПЛ 48мм |  | армированная ТПЛ 48мм | м | 1.05 | 331.54 | 429.85 | 761.39 | 0 | 0 |  | Закупка подрядчик
2 | Пенополистирол экструзионный 50мм 30 кг/м3 |  | экструзионный 50мм 30 кг/м3 | м3 | 1.03 | 24.31 | 23.95 | 48.26 | 0 | 0 |  | Закупка подрядчик
3 | Цемент ПЦ-400 Д20 |  | ПЦ-400 Д20 | кг | 460 | 16440.45 | 16035.28 | 32475.73 | 0 | 0 |  | Закупка подрядчик
4 | Песок среднезернистый МК 1,7-2,0; ГЧ до 3% |  | среднезернистый МК 1,7-2,0; ГЧ до 3% | т | 1.723 | 61.57 | 60.05 | 121.62 | 0 | 0 |  | Закупка подрядчик
5 | Фиброволокно полипропиленовое 12мм |  | полипропиленовое 12мм | кг | 0.4 | 14.29 | 13.95 | 28.24 | 0 | 0 |  | Закупка подрядчик
6 | Лента кромочная демпферная 8х100мм 20м |  | 8х100мм 20м | шт | 1.05 | 17 | 22 | 39 | 0 | 0 |  | Закупка подрядчик
7 | Пластификатор противоморозный |  | противоморозный | л (дм3) | 1 | 35.74 | 34.86 | 70.6 | 0 | 0 |  | Закупка подрядчик
| Работы: | [8 empty] | 0
| Устройство стяжки - тип 3 |  |  | м2 |  | 32.86 | 57.7 | 90.56 | 0 | 0 | Тип 3 - теплоизоляция + обмазоч. изоляция за 2 раза с завед-ем на стены 300 мм/500 мм (по сеч-ю У-У) + стяжка. КУИ, сан.узлы (неж-е пом.1 эт.)-65 мм, сан.узлы (кв.1эт.), хол-е лоджии по сеч-ю У-У-80мм
| Материалы: | [8 empty] | 0
1 | Пенополистирол экструзионный 50мм 30 кг/м3 |  | экструзионный 50мм 30 кг/м3 | м3 | 1.03 | 1.35 | 2.63 | 3.98 | 0 | 0 |  | Закупка подрядчик
2 | Пенополистирол экструзионный 100мм 30 кг/м3 |  | экструзионный 100мм 30 кг/м3 | м3 | 1.03 | 1.39 | 1.37 | 2.76 | 0 | 0 |  | Закупка подрядчик
3 | Лента гидроизоляционная 120х70мм |  | 120х70мм | пог. м | 1.05 | 51.8531 | 83.4919 | 135.345 | 0 | 0 |  | Закупка подрядчик
4 | Гидроизоляция обмазочная цементная | CR 65 Waterproof, Ceresit | обмазочная цементная | кг | 4 | 214.16 | 329.28 | 543.44 | 0 | 0 | CR 65 Waterproof, Ceresit | Закупка подрядчик
5 | Цемент ПЦ-400 Д20 |  | ПЦ-400 Д20 | кг | 460 | 1031.37 | 1945.25 | 2976.62 | 0 | 0 |  | Закупка подрядчик
6 | Песок среднезернистый МК 1,7-2,0; ГЧ до 3% |  | среднезернистый МК 1,7-2,0; ГЧ до 3% | т | 1.723 | 3.86 | 7.28 | 11.14 | 0 | 0 |  | Закупка подрядчик
7 | Фиброволокно полипропиленовое 12мм |  | полипропиленовое 12мм | кг | 0.4 | 0.9 | 1.69 | 2.59 | 0 | 0 |  | Закупка подрядчик
8 | Пластификатор противоморозный |  | противоморозный | л (дм3) | 1 | 2.24 | 4.23 | 6.47 | 0 | 0 |  | Закупка подрядчик
| Работы: | [8 empty] | 0
| Устройство стяжки - тип 4 |  |  | м2 |  | 688.75 | 1412.91 | 2101.66 | 0 | 0 | Тип 4 - грунтовка + стяжка + краевая изоляция. Лестничная клетка - 60 мм, лифтовой тамбур, коридор типового этажа - 80 мм, электрощитовая, помещение связи - 135 мм, насосная, ИТП - 75 мм
| Материалы: | [8 empty] | 0
1 | Лента клейкая армированная ТПЛ 48мм |  | армированная ТПЛ 48мм | м | 1.05 | 804.88 | 1557.98 | 2362.86 | 0 | 0 |  | Закупка подрядчик
2 | Грунтовка акриловая глуб. проникновения пр. плесени |  | акриловая глуб. проникновения пр. плесени | кг | 0.15 | 179.08 | 346 | 525.08 | 0 | 0 |  | Закупка подрядчик
3 | Цемент ПЦ-400 Д20 |  | ПЦ-400 Д20 | кг | 460 | 25004.64 | 50641.36 | 75646 | 0 | 0 |  | Закупка подрядчик
4 | Песок среднезернистый МК 1,7-2,0; ГЧ до 3% |  | среднезернистый МК 1,7-2,0; ГЧ до 3% | т | 1.723 | 93.6 | 189.66 | 283.26 | 0 | 0 |  | Закупка подрядчик
5 | Фиброволокно полипропиленовое 12мм |  | полипропиленовое 12мм | кг | 0.4 | 21.73 | 43.97 | 65.7 | 0 | 0 |  | Закупка подрядчик
6 | Лента кромочная демпферная 8х100мм 20м |  | 8х100мм 20м | шт | 1.05 | 45 | 84 | 129 | 0 | 0 |  | Закупка подрядчик
7 | Пластификатор противоморозный |  | противоморозный | л (дм3) | 1 | 54.31 | 110.13 | 164.44 | 0 | 0 |  | Закупка подрядчик
09.01.02 | Устройство стяжки на балконах | [8 empty] | 0
09.01.02.00 | Устройство стяжки на балконах | [8 empty] | 0
| Работы: | [8 empty] | 0
| Изоляция для стяжки на открытых балконах |  |  | м2 |  | 256.25 | 404.09 | 660.34 | 0 | 0 | в 1 слой
| Материалы: | [8 empty] | 0
1 | Гидроизоляция оклеечная |  | оклеечная | м2 | 1.1 | 281.88 | 444.49 | 726.37 | 0 | 0 | Технониколь Master | Закупка подрядчик
2 | Праймер битумный |  | битумный | л (дм3) | 0.3 | 76.875 | 121.227 | 198.102 | 0 | 0 | Технониколь | Закупка подрядчик
3 | Герметик акриловый |  | акриловый | туб. | 2.175 | 203 | 344 | 547 | 0 | 0 | Стиз А, туба - 600 мл | Закупка подрядчик
| Работы: | [8 empty] | 0
| Устройство стяжки на открытых балконах |  |  | м2 |  | 209.9 | 331.07 | 540.97 | 0 | 0
| Материалы: | [8 empty] | 0
1 | Сетка кладочная сварная Вр-1 50х50х2 |  | кладочная сварная Вр-1 50х50х2 | м2 | 1.1 | 230.89 | 364.18 | 595.07 | 0 | 0 |  | Закупка подрядчик
2 | Грунтовка акриловая БетонКонтакт |  | акриловая БетонКонтакт | кг | 0.35 | 73.47 | 115.87 | 189.34 | 0 | 0 |  | Закупка подрядчик
3 | Цемент ПЦ-400 Д20 |  | ПЦ-400 Д20 | кг | 460 | 3862.16 | 6091.69 | 9953.85 | 0 | 0 |  | Закупка подрядчик
4 | Песок среднезернистый МК 1,7-2,0; ГЧ до 3% |  | среднезернистый МК 1,7-2,0; ГЧ до 3% | т | 1.723 | 14.46 | 22.81 | 37.27 | 0 | 0 |  | Закупка подрядчик
5 | Пластификатор противоморозный |  | противоморозный | л (дм3) | 1 | 8.4 | 13.24 | 21.64 | 0 | 0 |  | Закупка подрядчик
09.01.99 | Прочие работы | [8 empty] | 0
09.01.99.00 | Прочие работы | [8 empty] | 0
| Работы: | [8 empty] | 0
| Монтаж уголка с огрунтовкой и окраской |  |  | пог. м |  | 26.4 | 46.8 | 73.2 | 0 | 0
| Материалы: | [8 empty] | 0
1 | Уголок стальной 63х63х5 |  | 63х63х5 | кг | 1.04 | 132.06 | 234.11 | 366.17 | 0 | 0 |  | Закупка подрядчик
2 | Грунтовка алкидная ГФ-021 |  | алкидная ГФ-021 | кг | 0.08 | 0.53 | 0.94 | 1.47 | 0 | 0 |  | Закупка подрядчик
3 | Электроды Э42 Ø4мм |  | Э42 Ø4мм | кг | 0.02 | 2.64 | 4.68 | 7.32 | 0 | 0 |  | Закупка подрядчик
4 | Эмаль по металлу RAL7035 |  | по металлу RAL7035 | л (дм3) | 0.3 | 2 | 3.54 | 5.54 | 0 | 0 |  | Закупка подрядчик
[8 empty] | ИТОГО по сметному расчету: |  | 0
в т.ч.НДС%:
[8 empty] | Всего стоимость работ |  | 0
[8 empty] | Всего стоимость материалов |  | 0
Расценки на работы включают:
Комплекс работ по устройству стяжки включает:
Устройство полусухой выравнивающей стяжки, укладка рулонной звукоизоляции по полу, устройство краевой и обмазочной изоляции. Заделка тех. отверстий в плите. Монтаж уголка с огрунтовкой и окраской (ral в соответсвии с проектом или по согласованию с главным архитектором и руководителем проекта).
Примечание:
При производстве работ учитывать:
1 | Стяжка армированная фиброволокном М200
2 | В стяжке выполнять - устройство усадочных швов (карты площадью не более 6 м2)
3 | При укладке рулонной звукоизоляции выполнять проклейку швов строительным скотчем
4 | Устройство краевой изоляции выполнять по периметру стен, оборачивать стояки отопления, водоснабжения, канализации, включая стены в дверных проемах.
5 | Уборку помещений
6 | Обеспыливание, уход за готовой стяжкой с увлажнением и последующим укрытием пленкой на срок не менее 14 дней.
7 | Монтаж уголка с огрунтовкой и окраской
8 | Заделтка тех. отверстий в плите
9 | Стоимость строительно-монтажных работ (СМР) учитывает прямые затраты, накладные расходы, сметную прибыль,затраты на все второстепенные, сопутствующие (расходные) материалы и работы, необходимые для осуществления полного комплекса работ, включая затраты: на мобилизацию, аренду и эксплуатацию всех необходимых механизмов, оборудования и инструментов, бытовых помещений и биотуалетов; выполнение сопутствующих работ; подъем материала; вывоз мусора; уборка помещений; обеспыливание, уход за готовой стяжкой с увлажнением и последующим укрытием пленкой; налоги и иные издержки Подрядчика.
10 | Стоимость материалов учитывает стоимость доставки до объекта строительства
11 | В случае, если один из перечисленных прочих материалов не был использован по факту при производстве работ, заказчик вправе откорректировать процент прочих материалов в актах выполненных работ (формы КС-2, КС-3), уменьшив на сумму исключенного материала.
12 | В случае изменения системы налогообложения, риски увеличения стоимости договора относятся на сторону, чья система налогообложения изменяется.

## Работы
Сводная ведомость объемов работ
Наименование | Ед. изм. | Количество | Цена за ед., руб | Сумма, руб | Примечание
Заделка тех. отверстий | м3 | 5.98 |  | 0
Изоляция для стяжки | м2 | 2574.31 |  | 0 | С заведением на стены 300 мм за 2 раза
Устройство сетки | м2 | 4925.67 |  | 0
Устройство стяжки - тип 1 | м2 | 11405.61 |  | 0 | Тип 1 - вспененный полиэтилен + стяжка + краевая изоляция. Помещения квартир: коридоры, кухни, комнаты, прихожие, лоджии (теплые) типовой этаж - 80 мм
Устройство стяжки - тип 2 | м2 | 936.95 |  | 0 | Тип 2 - теплоизоляция + стяжка + краевая изоляция. Вестибюль, колясочная, тамбур - 60 мм, лифтовой тамбур - 50 мм, нежелые помещения, помещения квартир: коридоры, кухни, комнаты, прихожие - 80 мм
Устройство стяжки - тип 3 | м2 | 90.56 |  | 0 | Тип 3 - теплоизоляция + обмазоч. изоляция за 2 раза с завед-ем на стены 300 мм/500 мм (по сеч-ю У-У) + стяжка. КУИ, сан.узлы (неж-е пом.1 эт.)-65 мм, сан.узлы (кв.1эт.), хол-е лоджии по сеч-ю У-У-80мм
Устройство стяжки - тип 4 | м2 | 2101.66 |  | 0 | Тип 4 - грунтовка + стяжка + краевая изоляция. Лестничная клетка - 60 мм, лифтовой тамбур, коридор типового этажа - 80 мм, электрощитовая, помещение связи - 135 мм, насосная, ИТП - 75 мм
Изоляция для стяжки на открытых балконах | м2 | 660.34 |  | 0 | в 1 слой
Устройство стяжки на открытых балконах | м2 | 540.97 |  | 0
Монтаж уголка с огрунтовкой и окраской | пог. м | 73.2 |  | 0
Итог |  |  | Итого: | 0
|  |  | Проверка: | 0

## Материалы
Сводная ведомость объемов материала
Наим. | Артикул, марка, произв. | Хар-ка | Ед. изм. | Количество | Цена за ед., руб | Сумма, руб | Прим. | Форма закупа
Арматура | 0 | А500С Ø8 ГОСТ 34028-2016 | т | 0.108 |  | 0 | 0 | Закупка подрядчик
Бетон БСТ B20 | 0 | БСТ B20 | м3 | 6.08 |  | 0 | 0 | Закупка подрядчик
Сетка кладочная сварная Вр-1 50х50х2 | 0 | кладочная сварная Вр-1 50х50х2 | м2 | 631.62 |  | 0 | 0 | Закупка подрядчик
Лента гидроизоляционная 120х70мм | 0 | 120х70мм | пог. м | 3450.9738 |  | 0 | 0 | Закупка подрядчик
Гидроизоляция обмазочная цементная | CR 65 Waterproof, Ceresit | обмазочная цементная | кг | 10840.68 |  | 0 | CR 65 Waterproof, Ceresit | Закупка подрядчик
Сетка ЦПВС оцинк. 20х0,7х0,3 | 0 | ЦПВС оцинк. 20х0,7х0,3 | м2 | 5172.08 |  | 0 | 0 | Закупка подрядчик
Лента клейкая армированная ТПЛ 48мм | 0 | армированная ТПЛ 48мм | м | 25134.02 |  | 0 | 0 | Закупка подрядчик
Цемент ПЦ-400 Д20 | 0 | ПЦ-400 Д20 | кг | 540804.99 |  | 0 | 0 | Закупка подрядчик
Песок среднезернистый МК 1,7-2,0; ГЧ до 3% | 0 | среднезернистый МК 1,7-2,0; ГЧ до 3% | т | 2025.16 |  | 0 | 0 | Закупка подрядчик
Полиэтилен вспененный химически сшитый 10мм | 0 | химически сшитый 10мм | м2 | 11975.87 |  | 0 | 0 | Закупка подрядчик
Герметик акриловый | 0 | акриловый | туб. | 1081 |  | 0 | Стиз В, туба - 600 мл - наносится внутри квартиры у оконного блока открытого балкона | Закупка подрядчик
Фиброволокно полипропиленовое 12мм | 0 | полипропиленовое 12мм | кг | 461.56 |  | 0 | 0 | Закупка подрядчик
Лента кромочная демпферная 8х100мм 20м | 0 | 8х100мм 20м | шт | 806 |  | 0 | 0 | Закупка подрядчик
Пластификатор противоморозный | 0 | противоморозный | л (дм3) | 1175.67 |  | 0 | 0 | Закупка подрядчик
Пенополистирол экструзионный 50мм 30 кг/м3 | 0 | экструзионный 50мм 30 кг/м3 | м3 | 52.24 |  | 0 | 0 | Закупка подрядчик
Пенополистирол экструзионный 100мм 30 кг/м3 | 0 | экструзионный 100мм 30 кг/м3 | м3 | 2.76 |  | 0 | 0 | Закупка подрядчик
Грунтовка акриловая глуб. проникновения пр. плесени | 0 | акриловая глуб. проникновения пр. плесени | кг | 525.08 |  | 0 | 0 | Закупка подрядчик
Гидроизоляция оклеечная | 0 | оклеечная | м2 | 726.37 |  | 0 | Технониколь Master | Закупка подрядчик
Праймер битумный | 0 | битумный | л (дм3) | 198.102 |  | 0 | Технониколь | Закупка подрядчик
Грунтовка акриловая БетонКонтакт | 0 | акриловая БетонКонтакт | кг | 189.34 |  | 0 | 0 | Закупка подрядчик
Уголок стальной 63х63х5 | 0 | 63х63х5 | кг | 366.17 |  | 0 | 0 | Закупка подрядчик
Грунтовка алкидная ГФ-021 | 0 | алкидная ГФ-021 | кг | 1.47 |  | 0 | 0 | Закупка подрядчик
Электроды Э42 Ø4мм | 0 | Э42 Ø4мм | кг | 7.32 |  | 0 | 0 | Закупка подрядчик
Эмаль по металлу RAL7035 | 0 | по металлу RAL7035 | л (дм3) | 5.54 |  | 0 | 0 | Закупка подрядчик
Итог |  |  |  |  | Итого: | 0
[5 empty] | Проверка: | 0

## ПараметрыЗагрузки (hidden)
ЛСР | ЛСРГуид
ГП-72.214.01.09.01 Секция 1_Черновая отделка полов №1 | 9961ea65-1172-11f1-9618-db392af1e994
ГП-72.214.02.09.01 Секция 2_Черновая отделка полов №1 | 9f9b2061-1172-11f1-9618-db392af1e994