## ЛСР
Локальный сметный расчет (ЛСР) №1
Объект: «Жилой район «Преображенский» в г. Тюмени. Квартал 8. Участок 72:17:1313004:1005. Многоэтажный жилой дом с нежилыми помещениями ГП-72.215» Секция 1
Ведомость объемов работ и расхода материалов по работе: Устройство кровли и сопутствующим работам (согласно проекту шифр АС, стадия Р)
№ | Наименование | Артикул, марка, производитель | Характеристика | Ед. изм. | Норма расхода | Секция 1 | Количество | Цена за ед., руб | Сумма, руб | Примечание | Форма закупа материала
04 | Кровля
04.01 | Устройство кровли | [7 empty] | 0
04.01.01 | Устройство основного пирога наплавляемой кровли | [7 empty] | 0
04.01.01.00 | Устройство основного пирога кровли | [7 empty] | 0
| Работы: | [7 empty] | 0
| Нанесение битумного праймера под гидроизоляцию |  |  | м2 |  | 504.61 | 504.61 | 0 | 0 | в т.ч. в местах примыкания
| Материалы: | [7 empty] | 0
1 | Праймер битумный | №01, Технониколь | битумный | л (дм3) | 0.3 | 151.38 | 151.38 | 0 | 0 | Технониколь №01 | Закупка подрядчик
| Работы: | [7 empty] | 0
| Укладка пароизоляции по подготовленному основанию насухо (с проклейкой швов) |  |  | м2 |  | 496.62 | 496.62 | 0 | 0
| Материалы: | [7 empty] | 0
1 | Пленка строительная |  | гидропароизоляционная | м2 | 1.1 | 550 | 550 | 0 | 0 | Изоспан D | Закупка подрядчик
2 | Лента клейкая усиленная двухсторонняя 25мм,25м | KL+, Изоспан | усиленная двухсторонняя 25мм,25м | шт |  | 14 | 14 | 0 | 0 | Лента Изоспан KL+ | Закупка подрядчик
| Работы: | [7 empty] | 0
| Укладка утеплителя толщ. 200мм. |  |  | м2 |  | 496.62 | 496.62 | 0 | 0
| Материалы: | [7 empty] | 0
1 | Пенополистирол экструзионный 1180х580х100мм 35кг/м3 |  | экструзионный 1180х580х100мм 35кг/м3 | м3 | 1.03 | 102.3 | 102.3 | 0 | 0 | В два слоя | Закупка подрядчик
2 | Пена монтажная противопожарная |  | противопожарная | баллон |  | 20 | 20 | 0 | 0 |  | Закупка подрядчик
| Работы: | [7 empty] | 0
| Устройство кровель плоских из наплавляемых материалов в 2 слоя |  |  | м2 |  | 504.61 | 504.61 | 0 | 0
| Материалы: | [7 empty] | 0
1 | Унифлекс ЭКП 10х1м |  | ЭКП 10х1м | м2 | 1.14 | 575.25 | 575.25 | 0 | 0 |  | Закупка подрядчик
2 | Унифлекс ЭПП 10х1м |  | ЭПП 10х1м | м2 | 1.16 | 585.34 | 585.34 | 0 | 0 |  | Закупка подрядчик
3 | Газ-пропан |  |  | л (дм3) | 0.94 | 474.33 | 474.33 | 0 | 0 |  | Закупка подрядчик
| Работы: | [7 empty] | 0
| Устройство стяжек сборных из плоских асбестоцементных листов плоских (2слоя) |  |  | м2 |  | 496.62 | 496.62 | 0 | 0
| Материалы: | [7 empty] | 0
1 | Лист асбестоцементный ЛП-П 10мм |  | ЛП-П 10мм | м2 | 2.05 | 1018.07 | 1018.07 | 0 | 0 | в 2 слоя | Закупка подрядчик
2 | Кляймер 10мм двойной гнутый для плоского шифера |  | 10мм двойной гнутый для плоского шифера | шт | 4 | 1988 | 1988 | 0 | 0 |  | Закупка подрядчик
3 | Саморезы по дереву 3,5х45 |  | по дереву 3,5х45 | шт | 5 | 2484 | 2484 | 0 | 0 |  | Закупка подрядчик
| Работы: | [7 empty] | 0
| Устройство уклонообразующего слоя из керамзита с разуклонкой |  |  | м2 |  | 496.62 | 496.62 | 0 | 0 | толщ.50-250мм
| Материалы: | [7 empty] | 0
1 | Керамзит |  | фр.10-20мм | м3 | 1.05 | 95.6 | 95.6 | 0 | 0 |  | Закупка подрядчик
| Работы: | [7 empty] | 0
| Устройство уклонообразующего слоя из цементно-песчаной стяжки с разуклонкой |  |  | м2 |  | 3.55 | 3.55 | 0 | 0
| Материалы: | [7 empty] | 0
1 | Раствор строительный |  | цементно-песчаный М100 | м3 | 1.1 | 0.29 | 0.29 | 0 | 0 |  | Закупка подрядчик
| Работы: | [7 empty] | 0
| Утепление парапетов |  |  | м2 |  | 117.88 | 117.88 | 0 | 0 | на высоту 1,2 м
| Материалы: | [7 empty] | 0
1 | Дюбель для теплоизоляции с термоголовкой 10х160 |  | для теплоизоляции с термоголовкой 10х160 | шт | 7 | 830 | 830 | 0 | 0 |  | Закупка подрядчик
2 | Плита минераловатная 100мм 130 кг/м3 |  | 100мм 130 кг/м3 | м3 | 1.07 | 12.61 | 12.61 | 0 | 0 |  | Закупка подрядчик
04.01.02 | Устройство примыканий наплавляемой кровли | [7 empty] | 0
04.01.02.00 | Устройство примыканий наплавляемой кровли | [7 empty] | 0
| Работы: | [7 empty] | 0
| Монтаж краевой рейки в примыканию к парапету с герметизацией по верху |  |  | пог. м |  | 98.33 | 98.33 | 0 | 0
| Материалы: | [7 empty] | 0
1 | Рейка краевая алюминиевая 3000х32х3,0 |  | алюминиевая 3000х32х3,0 | пог. м | 1.07 | 105.21 | 105.21 | 0 | 0 |  | Закупка подрядчик
2 | Герметик полиуретановый |  | полиуретановый | туб. |  | 5 | 5 | 0 | 0 |  | Закупка подрядчик
3 | Дюбель-гвоздь 6х40 |  | 6х40 | шт |  | 530 | 530 | 0 | 0 |  | Закупка подрядчик
| Работы: | [7 empty] | 0
| Монтаж утеплителя (минплита) толщ.100мм |  |  | м2 |  | 210.72 | 210.72 | 0 | 0 | Утеплитель до пола (вентшахты)
| Материалы: | [7 empty] | 0
1 | Дюбель для теплоизоляции с термоголовкой 10х160 |  | для теплоизоляции с термоголовкой 10х160 | шт | 7 | 1480 | 1480 | 0 | 0 |  | Закупка подрядчик
2 | Плита минераловатная 100мм 130 кг/м3 |  | 100мм 130 кг/м3 | м3 | 1.07 | 22.55 | 22.55 | 0 | 0 |  | Закупка подрядчик
| Работы: | [7 empty] | 0
| Монтаж утеплителя (минплита) толщ.150мм |  |  | м2 |  | 41.88 | 41.88 | 0 | 0 | Утеплитель до пола (вентшахты)
| Материалы: | [7 empty] | 0
1 | Дюбель для теплоизоляции с термоголовкой 10х220 |  | для теплоизоляции с термоголовкой 10х220 | шт | 7 | 295 | 295 | 0 | 0 |  | Закупка подрядчик
2 | Плита минераловатная 150мм 130 кг/м3 |  | 150мм 130 кг/м3 | м3 | 1.07 | 6.72 | 6.72 | 0 | 0 |  | Закупка подрядчик
| Работы: | [7 empty] | 0
| Нанесение битумного праймера под гидроизоляцию |  |  | м2 |  | 622.78 | 622.78 | 0 | 0 | в т.ч. в местах примыкания
| Материалы: | [7 empty] | 0
1 | Праймер битумный | №01, Технониколь | битумный | л (дм3) | 0.3 | 186.84 | 186.84 | 0 | 0 | Технониколь №01 | Закупка подрядчик
| Работы: | [7 empty] | 0
| Обшивка асбестоцементными листами |  |  | м2 |  | 411.58 | 411.58 | 0 | 0 | вентшахты, кладки вокруг фановых труб, парапет
| Материалы: | [7 empty] | 0
1 | Дюбель рамный металлический 10х202 |  | рамный металлический 10х202 | шт |  | 120 | 120 | 0 | 0 |  | Закупка подрядчик
2 | Дюбель рамный металлический 10х152 |  | рамный металлический 10х152 | шт |  | 2500 | 2500 | 0 | 0 |  | Закупка подрядчик
3 | Лист асбестоцементный ЛП-П 10мм |  | ЛП-П 10мм | м2 | 2.05 | 843.74 | 843.74 | 0 | 0 | в 2 слоя | Закупка подрядчик
4 | Доска обрезная антисептированная 50х100х6000 |  | обрезная антисептированная 50х100х6000 | м3 | 1.05 | 3.93 | 3.93 | 0 | 0 |  | Закупка подрядчик
5 | Доска обрезная антисептированная 50х150х6000 |  | обрезная антисептированная 50х150х6000 | м3 | 1.05 | 0.27 | 0.27 | 0 | 0 |  | Закупка подрядчик
6 | Саморезы по дереву 3,5х45 |  | по дереву 3,5х45 | шт |  | 2921 | 2921 | 0 | 0 |  | Закупка подрядчик
| Работы: | [7 empty] | 0
| Усиление примыканий, углов и стыков АЦЛ |  |  | м2 |  | 99.85 | 99.85 | 0 | 0 | 200мм- углы, 150мм- стыки
| Материалы: | [7 empty] | 0
1 | Унифлекс ЭПП 10х1м |  | ЭПП 10х1м | м2 | 1.1 | 110 | 110 | 0 | 0 |  | Закупка подрядчик
2 | Газ-пропан |  |  | л (дм3) | 0.47 | 46.93 | 46.93 | 0 | 0 |  | Закупка подрядчик
| Работы: | [7 empty] | 0
| Устройство галтели в примыканиях из асбестоцементных листов |  |  | м2 |  | 39.74 | 39.74 | 0 | 0
| Материалы: | [7 empty] | 0
1 | Лист асбестоцементный ЛП-П 10мм |  | ЛП-П 10мм | м2 | 1.05 | 41.72 | 41.72 | 0 | 0 |  | Закупка подрядчик
2 | Саморезы по дереву 3,5х45 |  | по дереву 3,5х45 | шт |  | 545 | 545 | 0 | 0 | шаг 300мм примыкание только к АЦЛ | Закупка подрядчик
3 | Дюбель-гвоздь 6х40 |  | 6х40 | шт |  | 386 | 386 | 0 | 0 | шаг 300мм, примыкание только к парапету | Закупка подрядчик
| Работы: | [7 empty] | 0
| Устройство примыканий водоизоляционного слоя и оклеечная гидроизоляция (2 слоя) |  |  | м2 |  | 622.78 | 622.78 | 0 | 0
| Материалы: | [7 empty] | 0
1 | Унифлекс ЭКП 10х1м |  | ЭКП 10х1м | м2 | 1.14 | 709.97 | 709.97 | 0 | 0 |  | Закупка подрядчик
2 | Унифлекс ЭПП 10х1м |  | ЭПП 10х1м | м2 | 1.16 | 664.37 | 664.37 | 0 | 0 |  | Закупка подрядчик
3 | Газ-пропан |  |  | л (дм3) | 0.94 | 760.2 | 760.2 | 0 | 0 |  | Закупка подрядчик
| Работы: | [7 empty] | 0
| Устройство примыканий пароизоляционного слоя к вертикальным конструкциям |  |  | м2 |  | 128 | 128 | 0 | 0 | на высоту 250мм + узел 4.8 04/2024-АСУ, лист 4.2
| Материалы: | [7 empty] | 0
1 | Пленка строительная |  | гидропароизоляционная | м2 | 1.1 | 145 | 145 | 0 | 0 | Изоспан D | Закупка подрядчик
2 | Лента клейкая усиленная двухсторонняя 25мм,25м | KL+, Изоспан | усиленная двухсторонняя 25мм,25м | шт |  | 4 | 4 | 0 | 0 | Изоспан KL+ | Закупка подрядчик
| Работы: | [7 empty] | 0
| Устройство цементно-песчаной стяжки по верху парапета |  |  | м2 |  | 38.6 | 38.6 | 0 | 0
| Материалы: | [7 empty] | 0
1 | Раствор строительный |  | цементно-песчаный М100 | м3 | 1.1 | 0.9 | 0.9 | 0 | 0 | ГЭСН 12-01-015-03 | Закупка подрядчик
04.01.05 | Монтаж водоприемных воронок, монтаж аэраторов | [7 empty] | 0
04.01.05.00 | Монтаж водоприемных воронок, Монтаж аэраторов | [7 empty] | 0
| Работы: | [7 empty] | 0
| Монтаж аэраторов |  |  | шт |  | 11 | 11 | 0 | 0
| Материалы: | [7 empty] | 0
1 | Унифлекс ЭКП 10х1м |  | ЭКП 10х1м | м2 | 1 | 11 | 11 | 0 | 0 |  | Закупка подрядчик
2 | Унифлекс ЭПП 10х1м |  | ЭПП 10х1м | м2 | 1 | 11 | 11 | 0 | 0 |  | Закупка подрядчик
3 | Аэратор 160х460мм |  | 160х460мм | шт |  | 11 | 11 | 0 | 0 | Технониколь или анолог | Закупка подрядчик
| Работы: | [7 empty] | 0
| Монтаж водоприемных воронок |  |  | шт |  | 6 | 6 | 0 | 0
| Материалы: | [7 empty] | 0
1 | Унифлекс ЭПП 10х1м |  | ЭПП 10х1м | м2 | 1 | 6 | 6 | 0 | 0 |  | Закупка подрядчик
2 | Пена монтажная противопожарная |  | противопожарная | баллон |  | 2 | 2 | 0 | 0 |  | Закупка подрядчик
3 | Воронка кровельная тип 1 |  | DN-110 | шт |  | 2 | 2 | 0 | 0 | С отводом и листвоуловителем ТП-01.П.ПП черная, на козырьки 2-го этажа | Закупка подрядчик
4 | Воронка кровельная тип 2 | Татполимер | DN-110 | шт |  | 4 | 4 | 0 | 0 | Воронка кровельная ТП 01.100/6-Э с обжимным фланцем и электрообогревом, на основную кровлю и на кровлю террас | Закупка подрядчик
04.01.07 | Монтаж парапетных крышек | [7 empty] | 0
04.01.07.00 | Монтаж парапетных крышек | [7 empty] | 0
| Работы: | [7 empty] | 0
| Монтаж парапетных крышек |  |  | пог. м |  | 121.31 | 121.31 | 0 | 0
| Материалы: | [7 empty] | 0
1 | Дюбель распорный полипропилен 6х120 |  | распорный полипропилен 6х120 | шт |  | 608 | 608 | 0 | 0 | Крепление с шагом в 200мм | Закупка подрядчик
2 | Крышка парапетная оцинк.сталь 560мм 0,7мм RAL9004 |  | оцинк.сталь 560мм 0,7мм RAL9004 | пог. м | 1.05 | 110.15 | 110.15 | 0 | 0 | Ширина развертки - 20х50х90х560х120х50х20 мм. 10см перехлест, 2м длина профиля. Размеры уточнить по месту. Основная кровля. | Закупка подрядчик
3 | Крышка парапетная оцинк.сталь 460мм 0,7мм RAL9004 |  | оцинк.сталь 460мм 0,7мм RAL9004 | пог. м | 1.05 | 17.23 | 17.23 | 0 | 0 | Ширина развертки - 20х50х90х460х120х50х20 мм. 10см перехлест, 2м длина профиля. Размеры уточнить по месту. Терассы. | Закупка подрядчик
4 | Герметик гибридный полимерный | Soudaseal 240 FC, Soudal | гибридный полимерный | туб. |  | 27 | 27 | 0 | 0 | Soudaseal 240 FC (герметизация стыков) | Закупка подрядчик
5 | Саморезы кровельные 4,8х120 |  | кровельные 4,8х120 | шт |  | 608 | 608 | 0 | 0 |  | Закупка подрядчик
[7 empty] | ИТОГО по сметному расчету: |  | 0
[7 empty] | Всего стоимость работ |  | 0
[7 empty] | Всего стоимость материалов |  | 0
Расценки на работы включают:

## Работы
Сводная ведомость объемов работ
Наименование | Ед. изм. | Количество | Цена за ед., руб | Сумма, руб | Примечание
Нанесение битумного праймера под гидроизоляцию | м2 | 1127.39 |  | 0 | в т.ч. в местах примыкания
Укладка пароизоляции по подготовленному основанию насухо (с проклейкой швов) | м2 | 496.62 |  | 0
Укладка утеплителя толщ. 200мм. | м2 | 496.62 |  | 0
Устройство кровель плоских из наплавляемых материалов в 2 слоя | м2 | 504.61 |  | 0
Устройство стяжек сборных из плоских асбестоцементных листов плоских (2слоя) | м2 | 496.62 |  | 0
Устройство уклонообразующего слоя из керамзита с разуклонкой | м2 | 496.62 |  | 0 | толщ.50-250мм
Устройство уклонообразующего слоя из цементно-песчаной стяжки с разуклонкой | м2 | 3.55 |  | 0
Утепление парапетов | м2 | 117.88 |  | 0 | на высоту 1,2 м
Монтаж краевой рейки в примыканию к парапету с герметизацией по верху | пог. м | 98.33 |  | 0
Монтаж утеплителя (минплита) толщ.100мм | м2 | 210.72 |  | 0 | Утеплитель до пола (вентшахты)
Монтаж утеплителя (минплита) толщ.150мм | м2 | 41.88 |  | 0 | Утеплитель до пола (вентшахты)
Обшивка асбестоцементными листами | м2 | 411.58 |  | 0 | вентшахты, кладки вокруг фановых труб, парапет
Усиление примыканий, углов и стыков АЦЛ | м2 | 99.85 |  | 0 | 200мм- углы, 150мм- стыки
Устройство галтели в примыканиях из асбестоцементных листов | м2 | 39.74 |  | 0
Устройство примыканий водоизоляционного слоя и оклеечная гидроизоляция (2 слоя) | м2 | 622.78 |  | 0
Устройство примыканий пароизоляционного слоя к вертикальным конструкциям | м2 | 128 |  | 0 | на высоту 250мм + узел 4.8 04/2024-АСУ, лист 4.2
Устройство цементно-песчаной стяжки по верху парапета | м2 | 38.6 |  | 0
Монтаж аэраторов | шт | 11 |  | 0
Монтаж водоприемных воронок | шт | 6 |  | 0
Монтаж парапетных крышек | пог. м | 121.31 |  | 0
Итог |  |  | Итого: | 0
|  |  | Проверка: | 0

## Материалы
Спецификация материалов
№ | Наименование | Марка/ Завод изготовитель | Характеристика | Ед. изм. | секция 1 | Кол-во | Цена за ед. | Сумма | Примечание
1 | Праймер битумный | №01, Технониколь | битумный | л (дм3) | 338.22 | 338.22 |  | 0 | Технониколь №01
2 | Пленка строительная | 0 | гидропароизоляционная | м2 | 695 | 695 |  | 0 | Изоспан D
3 | Лента клейкая усиленная двухсторонняя 25мм,25м | KL+, Изоспан | усиленная двухсторонняя 25мм,25м | шт | 18 | 18 |  | 0 | Лента Изоспан KL+
4 | Пенополистирол экструзионный 1180х580х100мм 35кг/м3 | 0 | экструзионный 1180х580х100мм 35кг/м3 | м3 | 102.3 | 102.3 |  | 0 | В два слоя
5 | Пена монтажная противопожарная | 0 | противопожарная | баллон | 22 | 22 |  | 0 | 0
6 | Унифлекс ЭКП 10х1м | 0 | ЭКП 10х1м | м2 | 1296.22 | 1296.22 |  | 0 | 0
7 | Унифлекс ЭПП 10х1м | 0 | ЭПП 10х1м | м2 | 1376.71 | 1376.71 |  | 0 | 0
8 | Газ-пропан | 0 | 0 | л (дм3) | 1281.46 | 1281.46 |  | 0 | 0
9 | Лист асбестоцементный ЛП-П 10мм | 0 | ЛП-П 10мм | м2 | 1903.53 | 1903.53 |  | 0 | в 2 слоя
10 | Кляймер 10мм двойной гнутый для плоского шифера | 0 | 10мм двойной гнутый для плоского шифера | шт | 1988 | 1988 |  | 0 | 0
11 | Саморезы по дереву 3,5х45 | 0 | по дереву 3,5х45 | шт | 5950 | 5950 |  | 0 | 0
12 | Керамзит | 0 | фр.10-20мм | м3 | 95.6 | 95.6 |  | 0 | 0
13 | Раствор строительный | 0 | цементно-песчаный М100 | м3 | 1.19 | 1.19 |  | 0 | 0
14 | Дюбель для теплоизоляции с термоголовкой 10х160 | 0 | для теплоизоляции с термоголовкой 10х160 | шт | 2310 | 2310 |  | 0 | 0
15 | Плита минераловатная 100мм 130 кг/м3 | 0 | 100мм 130 кг/м3 | м3 | 35.16 | 35.16 |  | 0 | 0
16 | Рейка краевая алюминиевая 3000х32х3,0 | 0 | алюминиевая 3000х32х3,0 | пог. м | 105.21 | 105.21 |  | 0 | 0
17 | Герметик полиуретановый | 0 | полиуретановый | туб. | 5 | 5 |  | 0 | 0
18 | Дюбель-гвоздь 6х40 | 0 | 6х40 | шт | 916 | 916 |  | 0 | 0
19 | Дюбель для теплоизоляции с термоголовкой 10х220 | 0 | для теплоизоляции с термоголовкой 10х220 | шт | 295 | 295 |  | 0 | 0
20 | Плита минераловатная 150мм 130 кг/м3 | 0 | 150мм 130 кг/м3 | м3 | 6.72 | 6.72 |  | 0 | 0
21 | Дюбель рамный металлический 10х202 | 0 | рамный металлический 10х202 | шт | 120 | 120 |  | 0 | 0
22 | Дюбель рамный металлический 10х152 | 0 | рамный металлический 10х152 | шт | 2500 | 2500 |  | 0 | 0
23 | Доска обрезная антисептированная 50х100х6000 | 0 | обрезная антисептированная 50х100х6000 | м3 | 3.93 | 3.93 |  | 0 | 0
24 | Доска обрезная антисептированная 50х150х6000 | 0 | обрезная антисептированная 50х150х6000 | м3 | 0.27 | 0.27 |  | 0 | 0
25 | Аэратор 160х460мм | 0 | 160х460мм | шт | 11 | 11 |  | 0 | Технониколь или анолог
26 | Воронка кровельная тип 1 | 0 | DN-110 | шт | 2 | 2 |  | 0 | С отводом и листвоуловителем ТП-01.П.ПП черная, на козырьки 2-го этажа
27 | Воронка кровельная тип 2 | Татполимер | DN-110 | шт | 4 | 4 |  | 0 | Воронка кровельная ТП 01.100/6-Э с обжимным фланцем и электрообогревом, на основную кровлю и на кровлю террас
28 | Дюбель распорный полипропилен 6х120 | 0 | распорный полипропилен 6х120 | шт | 608 | 608 |  | 0 | Крепление с шагом в 200мм
29 | Герметик гибридный полимерный | Soudaseal 240 FC, Soudal | гибридный полимерный | туб. | 27 | 27 |  | 0 | Soudaseal 240 FC (герметизация стыков)
30 | Саморезы кровельные 4,8х120 | 0 | кровельные 4,8х120 | шт | 608 | 608 |  | 0 | 0
31 | Крышка парапетная оцинк.сталь 560мм 0,7мм RAL9004 | 0 | оцинк.сталь 560мм 0,7мм RAL9004 | пог. м | 110.15 | 110.15 |  | 0 | Ширина развертки - 20х50х90х560х120х50х20 мм. 10см перехлест, 2м длина профиля. Размеры уточнить по месту. Основная кровля.
32 | Крышка парапетная оцинк.сталь 460мм 0,7мм RAL9004 | 0 | оцинк.сталь 460мм 0,7мм RAL9004 | пог. м | 17.23 | 17.23 |  | 0 | Ширина развертки - 20х50х90х460х120х50х20 мм. 10см перехлест, 2м длина профиля. Размеры уточнить по месту. Терассы.
[7 empty] | Итого: | 0
[7 empty] | Проверка: | 0

## ПараметрыЗагрузки (hidden)
ЛСР | ЛСРГуид
ГП-72.215.01.04.01 Секция 1_Устройство кровли №1 | cd71ab29-3d7a-11f1-9618-db392af1e994