## ЛСР
Локальный сметный расчет (ЛСР) №2
Объект: «Жилой район «Преображенский» в г. Тюмени. Квартал 8. Участок 72:17:1313004:1005. Многоэтажный жилой дом с нежилыми помещениями ГП-72.215» Секция 1
Ведомость объемов работ и расхода материалов по работе: Устройство террасы (в т.ч. ограждения) и сопутствующим работам (согласно проекту шифр , стадия Р)
№ | Наименование | Артикул, марка, производитель | Характеристика | Ед. изм. | Норма расхода | Секция 1 | Количество | Цена за ед., руб | Сумма, руб | Примечание | Форма закупа материала
04 | Кровля
04.02 | Устройство террасы (в т.ч. ограждения) | [7 empty] | 0
04.02.01 | Устройство террасы | [7 empty] | 0
04.02.01.00 | Устройство террасы | [7 empty] | 0
| Работы: | [7 empty] | 0
| Нанесение битумного праймера под гидроизоляцию |  |  | м2 |  | 25.77 | 25.77 | 0 | 0 | в т.ч. в местах примыкания
| Материалы: | [7 empty] | 0
1 | Праймер битумный | №01, Технониколь | битумный | л (дм3) | 0.3 | 7.73 | 7.73 | 0 | 0 | Технониколь №01 | Закупка подрядчик
| Работы: | [7 empty] | 0
| Укладка пароизоляции по подготовленному основанию насухо (с проклейкой швов) |  |  | м2 |  | 25.77 | 25.77 | 0 | 0
| Материалы: | [7 empty] | 0
1 | Пленка строительная |  | гидропароизоляционная | м2 | 1.1 | 30 | 30 | 0 | 0 | Изоспан D | Закупка подрядчик
2 | Лента клейкая усиленная двухсторонняя 25мм,25м | KL+, Изоспан | усиленная двухсторонняя 25мм,25м | шт |  | 1 | 1 | 0 | 0 | Лента Изоспан KL+ | Закупка подрядчик
| Работы: | [7 empty] | 0
| Укладка утеплителя |  |  | м2 |  | 25.77 | 25.77 | 0 | 0
| Материалы: | [7 empty] | 0
1 | Пенополистирол экструзионный 1180х580х100мм 35кг/м3 |  | экструзионный 1180х580х100мм 35кг/м3 | м3 | 1.03 | 5.31 | 5.31 | 0 | 0 | В два слоя | Закупка подрядчик
2 | Пена монтажная противопожарная |  | противопожарная | баллон |  | 1 | 1 | 0 | 0 |  | Закупка подрядчик
| Работы: | [7 empty] | 0
| Устройство кровель плоских из наплавляемых материалов в 2 слоя |  |  | м2 |  | 25.77 | 25.77 | 0 | 0
| Материалы: | [7 empty] | 0
1 | Унифлекс ЭКП 10х1м |  | ЭКП 10х1м | м2 | 1.14 | 29.37 | 29.37 | 0 | 0 |  | Закупка подрядчик
2 | Унифлекс ЭПП 10х1м |  | ЭПП 10х1м | м2 | 1.16 | 29.89 | 29.89 | 0 | 0 |  | Закупка подрядчик
3 | Газ-пропан |  |  | л (дм3) | 0.94 | 24.22 | 24.22 | 0 | 0 |  | Закупка подрядчик
| Работы: | [7 empty] | 0
| Устройство стяжек сборных из плоских асбестоцементных листов плоских (2слоя) |  |  | м2 |  | 25.77 | 25.77 | 0 | 0
| Материалы: | [7 empty] | 0
1 | Лист асбестоцементный ЛП-П 10мм |  | ЛП-П 10мм | м2 | 2.05 | 52.83 | 52.83 | 0 | 0 |  | Закупка подрядчик
2 | Кляймер 10мм двойной гнутый для плоского шифера |  | 10мм двойной гнутый для плоского шифера | шт | 4 | 104 | 104 | 0 | 0 |  | Закупка подрядчик
3 | Саморезы по дереву 3,5х45 |  | по дереву 3,5х45 | шт | 5 | 129 | 129 | 0 | 0 |  | Закупка подрядчик
| Работы: | [7 empty] | 0
| Устройство уклонообразующего слоя из керамзита с разуклонкой |  |  | м2 |  | 25.77 | 25.77 | 0 | 0 | толщ.50-150мм
| Материалы: | [7 empty] | 0
1 | Керамзит |  | фр.10-20мм | м3 | 1.05 | 3.16 | 3.16 | 0 | 0 |  | Закупка подрядчик
| Работы: | [7 empty] | 0
| Утепление парапетов |  |  | м2 |  | 17.53 | 17.53 | 0 | 0 | на высоту 1,2 м
| Материалы: | [7 empty] | 0
1 | Плита минераловатная 100мм 130 кг/м3 |  | 100мм 130 кг/м3 | м3 | 1.07 | 1.88 | 1.88 | 0 | 0 |  | Закупка подрядчик
04.02.02 | Устройство примыканий кровли | [7 empty] | 0
04.02.02.00 | Устройство примыканий кровли | [7 empty] | 0
| Работы: | [7 empty] | 0
| Монтаж краевой рейки в примыканию к парапету с герметизацией по верху |  |  | пог. м |  | 14.11 | 14.11 | 0 | 0
| Материалы: | [7 empty] | 0
1 | Рейка краевая алюминиевая 3000х32х3,0 |  | алюминиевая 3000х32х3,0 | пог. м | 1.07 | 15.09 | 15.09 | 0 | 0 |  | Закупка подрядчик
2 | Герметик полиуретановый |  | полиуретановый | туб. |  | 1 | 1 | 0 | 0 |  | Закупка подрядчик
3 | Дюбель-гвоздь 6х40 |  | 6х40 | шт |  | 80 | 80 | 0 | 0 |  | Закупка подрядчик
| Работы: | [7 empty] | 0
| Нанесение битумного праймера под гидроизоляцию |  |  | м2 |  | 41.06 | 41.06 | 0 | 0 | в т.ч. в местах примыкания
| Материалы: | [7 empty] | 0
1 | Праймер битумный | №01, Технониколь | битумный | л (дм3) | 0.3 | 12.32 | 12.32 | 0 | 0 | Технониколь №01 | Закупка подрядчик
| Работы: | [7 empty] | 0
| Обшивка асбестоцементными листами |  |  | м2 |  | 19.45 | 19.45 | 0 | 0 | кирпичных стенок примыкания
| Материалы: | [7 empty] | 0
1 | Дюбель рамный металлический 10х152 |  | рамный металлический 10х152 | шт |  | 150 | 150 | 0 | 0 |  | Закупка подрядчик
2 | Лист асбестоцементный ЛП-П 10мм |  | ЛП-П 10мм | м2 | 2.05 | 39.87 | 39.87 | 0 | 0 | в 2 слоя | Закупка подрядчик
3 | Доска обрезная антисептированная 50х100х6000 |  | обрезная антисептированная 50х100х6000 | м3 | 1.05 | 0.23 | 0.23 | 0 | 0 |  | Закупка подрядчик
4 | Саморезы по дереву 3,5х45 |  | по дереву 3,5х45 | шт |  | 150 | 150 | 0 | 0 |  | Закупка подрядчик
| Работы: | [7 empty] | 0
| Устройство галтели в примыканиях из асбестоцементных листов |  |  | м2 |  | 4.32 | 4.32 | 0 | 0
| Материалы: | [7 empty] | 0
1 | Лист асбестоцементный ЛП-П 10мм |  | ЛП-П 10мм | м2 | 1.05 | 4.54 | 4.54 | 0 | 0 |  | Закупка подрядчик
2 | Дюбель-гвоздь 6х40 |  | 6х40 | шт |  | 97 | 97 | 0 | 0 | шаг 300мм, примыкание только к парапету | Закупка подрядчик
| Работы: | [7 empty] | 0
| Устройство примыканий водоизоляционного слоя и оклеечная гидроизоляция (2 слоя) |  |  | м2 |  | 41.06 | 41.06 | 0 | 0
| Материалы: | [7 empty] | 0
1 | Унифлекс ЭКП 10х1м |  | ЭКП 10х1м | м2 | 1.14 | 46.8 | 46.8 | 0 | 0 |  | Закупка подрядчик
2 | Унифлекс ЭПП 10х1м |  | ЭПП 10х1м | м2 | 1.16 | 40.94 | 40.94 | 0 | 0 | ГЭСН 12-01-002-09 | Закупка подрядчик
3 | Газ-пропан |  |  | л (дм3) | 0.94 | 58.71 | 58.71 | 0 | 0 |  | Закупка подрядчик
| Работы: | [7 empty] | 0
| Устройство примыканий пароизоляционного слоя к вертикальным конструкциям |  |  | м2 |  | 7.2 | 7.2 | 0 | 0 | на высоту 250 мм
| Материалы: | [7 empty] | 0
1 | Пленка строительная |  | гидропароизоляционная | м2 | 1.1 | 10 | 10 | 0 | 0 | Изоспан D | Закупка подрядчик
2 | Лента клейкая усиленная двухсторонняя 25мм,25м | KL+, Изоспан | усиленная двухсторонняя 25мм,25м | шт |  | 1 | 1 | 0 | 0 | Изоспан KL+ | Закупка подрядчик
[7 empty] | ИТОГО по сметному расчету: |  | 0
[7 empty] | Всего стоимость работ |  | 0
[7 empty] | Всего стоимость материалов |  | 0
Расценки на работы включают:

## Работы
Сводная ведомость объемов работ
Наименование | Ед. изм. | Количество | Цена за ед., руб | Сумма, руб | Примечание
Нанесение битумного праймера под гидроизоляцию | м2 | 66.83 |  | 0 | в т.ч. в местах примыкания
Укладка пароизоляции по подготовленному основанию насухо (с проклейкой швов) | м2 | 25.77 |  | 0
Укладка утеплителя | м2 | 25.77 |  | 0
Устройство кровель плоских из наплавляемых материалов в 2 слоя | м2 | 25.77 |  | 0
Устройство стяжек сборных из плоских асбестоцементных листов плоских (2слоя) | м2 | 25.77 |  | 0
Устройство уклонообразующего слоя из керамзита с разуклонкой | м2 | 25.77 |  | 0 | толщ.50-150мм
Утепление парапетов | м2 | 17.53 |  | 0 | на высоту 1,2 м
Монтаж краевой рейки в примыканию к парапету с герметизацией по верху | пог. м | 14.11 |  | 0
Обшивка асбестоцементными листами | м2 | 19.45 |  | 0 | кирпичных стенок примыкания
Устройство галтели в примыканиях из асбестоцементных листов | м2 | 4.32 |  | 0
Устройство примыканий водоизоляционного слоя и оклеечная гидроизоляция (2 слоя) | м2 | 41.06 |  | 0
Устройство примыканий пароизоляционного слоя к вертикальным конструкциям | м2 | 7.2 |  | 0 | на высоту 250 мм
Итог |  |  | Итого: | 0
|  |  | Проверка: | 0

## Материалы
Спецификация материалов
№ | Наименование | Марка/ Завод изготовитель | Характеристика | Ед. изм. | секция 1 | Кол-во | Цена за ед. | Сумма | Примечание
1 | Праймер битумный | №01, Технониколь | битумный | л (дм3) | 20.05 | 20.05 |  | 0 | Технониколь №01
2 | Пленка строительная | 0 | гидропароизоляционная | м2 | 40 | 40 |  | 0 | Изоспан D
3 | Лента клейкая усиленная двухсторонняя 25мм,25м | KL+, Изоспан | усиленная двухсторонняя 25мм,25м | шт | 2 | 2 |  | 0 | Лента Изоспан KL+
4 | Пенополистирол экструзионный 1180х580х100мм 35кг/м3 | 0 | экструзионный 1180х580х100мм 35кг/м3 | м3 | 5.31 | 5.31 |  | 0 | В два слоя
5 | Пена монтажная противопожарная | 0 | противопожарная | баллон | 1 | 1 |  | 0 | 0
6 | Унифлекс ЭКП 10х1м | 0 | ЭКП 10х1м | м2 | 76.17 | 76.17 |  | 0 | 0
7 | Унифлекс ЭПП 10х1м | 0 | ЭПП 10х1м | м2 | 70.83 | 70.83 |  | 0 | 0
8 | Газ-пропан | 0 | 0 | л (дм3) | 82.93 | 82.93 |  | 0 | 0
9 | Лист асбестоцементный ЛП-П 10мм | 0 | ЛП-П 10мм | м2 | 97.24 | 97.24 |  | 0 | в 2 слоя
10 | Кляймер 10мм двойной гнутый для плоского шифера | 0 | 10мм двойной гнутый для плоского шифера | шт | 104 | 104 |  | 0 | 0
11 | Саморезы по дереву 3,5х45 | 0 | по дереву 3,5х45 | шт | 279 | 279 |  | 0 | 0
12 | Керамзит | 0 | фр.10-20мм | м3 | 3.16 | 3.16 |  | 0 | 0
13 | Плита минераловатная 100мм 130 кг/м3 | 0 | 100мм 130 кг/м3 | м3 | 1.88 | 1.88 |  | 0 | 0
14 | Рейка краевая алюминиевая 3000х32х3,0 | 0 | алюминиевая 3000х32х3,0 | пог. м | 15.09 | 15.09 |  | 0 | 0
15 | Герметик полиуретановый | 0 | полиуретановый | туб. | 1 | 1 |  | 0 | 0
16 | Дюбель-гвоздь 6х40 | 0 | 6х40 | шт | 177 | 177 |  | 0 | 0
17 | Дюбель рамный металлический 10х152 | 0 | рамный металлический 10х152 | шт | 150 | 150 |  | 0 | 0
18 | Доска обрезная антисептированная 50х100х6000 | 0 | обрезная антисептированная 50х100х6000 | м3 | 0.23 | 0.23 |  | 0 | 0
[7 empty] | Итого: | 0
[7 empty] | Проверка: | 0

## ПараметрыЗагрузки (hidden)
ЛСР | ЛСРГуид
ГП-72.215.01.04.02 Секция 1_Устройство террасы (в т.ч. ограждения) №1 | c4e7f7d5-3d85-11f1-9618-db392af1e994