## Worksheet
Ведомость объемов работ к тендеру №25
ЭТО НЕ ОФЕРТА И НЕ КП, ЗАПОЛНЯТЬ ЕЕ НЕ НУЖНО. ЭТО ВЕДОМОСТЬ ОБЪЕМОВ РАБОТ, ИСПОЛЬЗУЙТЕ ЕЕ ДЛЯ ВАШИХ РАСЧЕТОВ
ТОРГИ Т-П-211,212/6-Двери квартирные, технические, противопожарные-26
№ п/п | Виды работ | Ед. изм. | Кол-во | Примечание
«Жилой район «Преображенский» в г.Тюмени. Квартал 7. Участок 72:17:1313004:1019.Многоэтажный жилой дом с нежилыми помещениями ГП-72.211»
1 | Монтаж квартирных дверей
1.1. | Работы
1.1.1. | Установка одностворчатой стальной двери | шт | 395
1.2. | Материалы
1.2.1. | Дверь стальная | шт | 199 | ДСВ ОпПрН 2190х1010 Шарли Green, С внешней стороны RAL Шарли Green, с внутренней стороны RAL Белая шагрень. Фальшфрамуга в пленке RAL Шарли Green
1.2.2. | Дверь стальная | шт | 196 | ДСВ ОпЛН 2190х1010 Шарли Green, С внешней стороны RAL Шарли Green, с внутренней стороны RAL Белая шагрень. Фальшфрамуга в пленке RAL Шарли Green
1.2.3. | Пена монтажная | баллон | 280 | профессиональная всесезонная
2 | Монтаж противопожарных дверей
2.1. | Работы
2.1.1. | Установка двустворчатой противопожарной двери | шт | 47
2.1.2. | Установка доводчика | шт | 141
2.1.3. | Установка одностворчатой противопожарной двери | шт | 47
2.2. | Материалы
2.2.1. | Дверной блок противопожарный | шт | 27 | ДПСО Оп 2075х1100 левая EIS60 RAL9010, Остекление 1600*400
2.2.2. | Дверной блок противопожарный | шт | 20 | ДПСО Оп 2075х1100 правая EIS60 RAL9010, Остекление 1600*400
2.2.3. | Дверной блок противопожарный | шт | 27 | ДПСО Дп 2075х1500 правая EIS60 RAL9010, Остекление 1600*400
2.2.4. | Дверной блок противопожарный | шт | 20 | ДПСО Дп 2075х1500 левая EIS60 RAL9010, Остекление 1600*400
2.2.5. | Доводчик дверной | шт | 141 | верхний рычажный 100-120кг до -35°С
2.2.6. | Пена монтажная | баллон | 80 | противопожарная
3 | Монтаж дверей в технических помещениях
3.1. | Работы
3.1.1. | Установка двустворчатой стальной двери | шт | 70
3.2. | Материалы
3.2.1. | Дверь стальная | шт | 15 | ДСВ ДпПрН 2075х1550 RAL7009
3.2.2. | Дверь стальная | шт | 42 | ДСВ ДпПрН 2075х1550 RAL9010
3.2.3. | Дверь стальная | шт | 13 | ДСВ ДпПрН 2075х1530 RAL9010
3.2.4. | Пена монтажная | баллон | 70 | профессиональная всесезонная
«Жилой район «Преображенский» в г.Тюмени. Квартал 7. Участок 72:17:1313004:1019.Многоэтажный жилой дом с нежилыми помещениями ГП-72.212»
1 | Монтаж квартирных дверей
1.1. | Работы
1.1.1. | Установка одностворчатой стальной двери | шт | 163
1.2. | Материалы
1.2.1. | Дверь стальная | шт | 100 | ДСВ ОпПрН 2190х1010 Шарли Green, С внешней стороны RAL Шарли Green, с внутренней стороны RAL Белая шагрень. Фальшфрамуга в пленке RAL Шарли Green
1.2.2. | Дверь стальная | шт | 63 | ДСВ ОпЛН 2190х1010 Шарли Green, С внешней стороны RAL Шарли Green, с внутренней стороны RAL Белая шагрень. Фальшфрамуга в пленке RAL Шарли Green
1.2.3. | Пена монтажная | баллон | 122 | профессиональная всесезонная
2 | Монтаж противопожарных дверей
2.1. | Работы
2.1.1. | Установка двустворчатой противопожарной двери | шт | 20
2.1.2. | Установка доводчика | шт | 60
2.1.3. | Установка одностворчатой противопожарной двери | шт | 20
2.2. | Материалы
2.2.1. | Дверной блок противопожарный | шт | 20 | ДПСО Дп 2075х1500 правая EIS60 RAL9010, Остекление 1600*400
2.2.2. | Дверной блок противопожарный | шт | 20 | ДПСО Оп 2075х1100 левая EI60 RAL9010, Остекление 1600*400
2.2.3. | Доводчик дверной | шт | 60 | верхний рычажный 100-120кг до -35°С
2.2.4. | Пена монтажная | шт | 34 | противопожарная
3 | Монтаж дверей в технических помещениях
3.1. | Работы
3.1.1. | Установка двустворчатой стальной двери | шт | 21
3.2. | Материалы
3.2.1. | Дверь стальная | шт | 21 | ДСВ ДпПрН 2075х1550 RAL7009
3.2.2. | Пена монтажная | баллон | 21 | профессиональная всесезонная