## Worksheet
Ведомость объемов работ к тендеру №35
ЭТО НЕ ОФЕРТА И НЕ КП, ЗАПОЛНЯТЬ ЕЕ НЕ НУЖНО. ЭТО ВЕДОМОСТЬ ОБЪЕМОВ РАБОТ, ИСПОЛЬЗУЙТЕ ЕЕ ДЛЯ ВАШИХ РАСЧЕТОВ
Т-НУР-82,83/3-НСС-26 Устройство наружных сетей связи
№ п/п | Виды работ | Ед. изм. | Кол-во | Примечание
«Многоквартирный жилой дом ГП-82 в г. Новый Уренгой (мкр. "Славянский") на земельном участке с кадастровым номером 89:11:050303:196».
1 | Прокладка наружных сетей связи
1.1. | Работы
1.1.1. | Бурение алмазное Ду 160мм | шт | 4
1.1.2. | Заделка отверстий | шт | 38
1.1.3. | Прокладка траншеи | м.п. | 407
1.1.4. | Прокладка трубы | м.п. | 846
1.1.5. | Устройство люка | комлект | 7
1.1.6. | Устройство колодца связи | шт | 7
1.1.7. | Устройство приямка для колодца | м3. | 15.75
1.2. | Материалы
1.2.1. | Труба | м.п. | 846 | полиэтиленовая d-110мм SDR11
1.2.2. | Колодец | шт. | 7 | КС 10-9 с дном
1.2.3. | Крышка | шт. | 7 | ПП-10-1
1.2.4. | Обойма+Люк | комлект | 7 | Обойма +люк чугунный канализационный тип «Л» ГТС ( ГОСТ 8591-76)
1.2.5. | Расходные материалы (муфта соединительная для тех.трубы Ду110 мм, лента сигнальная, битумная мастика, раствор песчано-бетонный) | % | 1
1.2.6. | Муфта соединительная электросварная для труб ПНД 110мм | шт. | 132
1.2.7. | Лента сигнальная 150мм 100м "Осторожно! Кабель!" | шт. | 4
1.2.8. | Битумная мастика | кг. | 40 | ТехноНиколь МГТН-24
1.2.9. | Раствор песчано-бетонный | м3. | 0.9 | М-150
2 | ПНР
2.1. | Работы | комплекс | 1