## Worksheet
Ведомость объемов работ к тендеру №47
ЭТО НЕ ОФЕРТА И НЕ КП, ЗАПОЛНЯТЬ ЕЕ НЕ НУЖНО. ЭТО ВЕДОМОСТЬ ОБЪЕМОВ РАБОТ, ИСПОЛЬЗУЙТЕ ЕЕ ДЛЯ ВАШИХ РАСЧЕТОВ
Т-Б-77,78/10-временные ограждения-26
№ п/п | Виды работ | Ед. изм. | Кол-во | Примечание
«Комплексная застройка территории, расположенной в границах улиц Камчатская – Западносибирская – Энтузиастов в г. Тюмени. Многоэтажный жилой дом ГП-77»
1 | Тип 1. Устройство забора
1.1. | Работы:
1.1.1. | Устройство забора | м.п. | 1050 | установка столбов через 2м, длина 4 м, высота 2 м
1.1.2. | Устройство забора | м.п. | 260 | Демонтаж монтаж (Перевернуть профлист)
1.2. | Материалы
1.2.1. | Труба профильная 80х3 | м.п. | 1160 | столбы (Б/У (давальческий материал)
1.2.2. | Труба профильная 80х3 | м.п. | 940 | столбы
1.2.3. | Труба профильная 40х20х2 | м.п. | 1740 | прожилины (Б/У (давальческий материал)
1.2.4. | Труба профильная 40х20х2 | м.п. | 1410 | прожилины
1.2.5. | Профлист ( С-8 2000х1200 (толщ.0,45мм, покрытие- полиэстер, цвет - зеленый мох) | м2 | 1160 | Б/У (давальческий материал)
1.2.6. | Профлист (С-8 2000х1200 (толщ.0,45мм, покрытие- полиэстер, цвет - зеленый мох) | м2 | 940
1.2.7. | Грунт ГФ-021 Серый, (Лакра) | кг | 800.88 | 0,25кг/м2
1.2.8. | Саморез кровельный 4,8х29 | шт | 9450 | 9 шт/лист
1.2.9. | Электроды Э42 | кг | 65.7
1.2.10. | Диск отрезной по металлу 230мм | шт | 60
2 | Тип 2. Устройство ворот и калитки
2.1. | Работы:
2.1.1. | Устройство ворот и калитки | шт | 6
2.2. | Материалы:
2.2.1. | Труба профильная 80х80х3 | м.п. | 24 | Б/У (давальческий материал)
2.2.2. | Труба профильная 40х20х2 | м.п. | 117 | Б/У (давальческий материал)
2.2.3. | Профлист (С-8 2000х1200 (толщ.0,45мм, покрытие- полиэстер, цвет - зеленый мох) | м2 | 20.8 | Б/У (давальческий материал)
2.2.4. | Панель (заборная 3D 1,8*2,5м) | м2 | 16 | Б/У (давальческий материал)
2.2.5. | Колесо поворотное диаметр 200мм | шт | 4
2.2.6. | Грунт ГФ-021 Серый | кг | 4.2
2.2.7. | Арматура Ø16 А500 | кг | 6.3
2.2.8. | Доводчик | шт | 4
2.2.9. | Шарниры | шт | 24
2.2.10. | Задвижка | шт | 6
2.2.11. | Замок навесной | шт | 6
2.2.12. | Саморез кровельный 4,8х29 RAL6005 | шт | 99
3 | Тип 3. Устройство козырька
3.1. | Работы:
3.1.1. | Устройство козырька | м.п. | 500
3.2. | Материалы:
3.2.1. | Профлист (НС-44 2000х1050 (толщ.0,45мм, покрытие- полиэстер, цвет - зеленый мох) | м2 | 750 | монтажная ширина - 1,0м Б/У (давальческий материал)
3.2.2. | Труба профильная 40х20х2 | м.п. | 1000 | Б/У (давальческий материал)
3.2.3. | Уголок 50х4 | кг | 1906.25 | Б/У (давальческий материал)
3.2.4. | Грунт ГФ-021 Серый, (Лакра) | кг | 30
3.2.5. | Саморез кровельный 4,8х29 | шт | 2505
3.2.6. | Электроды Э42 | кг | 23
3.2.7. | Диск отрезной по металлу 230мм | шт | 50
4 | Прочие работы
4.1. | Работы:
4.1.1. | Монтаж элементов обустройства стройплощакди | шт. | 10
4.2. | Материалы:
4.2.1. | Знак 2.4 "Уступи дорогу" | шт. | 2
4.2.2. | Знак "Проход запрещен. Строительные работы" | шт. | 2
4.2.3. | Знак «Работать в защитной каске (шлеме)» | шт. | 2
4.2.4. | Знак 3.24 "Ограничение скорости - 5км/ч" | шт. | 2
4.2.5. | Знак "Острожно кран" | шт. | 2
4.3. | Работы:
4.3.1. | Устройство деревянного трапа с ограждением | м.п | 250
4.4. | Материалы:
4.4.1. | Доска тип 1 | м3 | 25.6 | профилированная 50x150x6000
4.4.2. | Доска тип 2 | м3 | 2 | профилированная 50x100x6000
4.4.3. | Доска тип 3 | м3 | 2.75 | профилированная 25x100x6000
4.4.4. | Прочие материалы (метизы) | % | 2