## Worksheet
Ведомость объемов работ к тендеру №61
ЭТО НЕ ОФЕРТА И НЕ КП, ЗАПОЛНЯТЬ ЕЕ НЕ НУЖНО. ЭТО ВЕДОМОСТЬ ОБЪЕМОВ РАБОТ, ИСПОЛЬЗУЙТЕ ЕЕ ДЛЯ ВАШИХ РАСЧЕТОВ
Внутренняя отделка. Устройство ГКЛ ГП-13
№ п/п | Виды работ | Ед. изм. | Кол-во | Примечание
«Жилой район в границах улиц Тимофея Кармацкого – Мельникайте и берега реки тура в г. Тюмени. 3 очередь строительства. Многоквартирный жилой дом ГП-13"
2 | Устройство ГКЛ
2.1. | Работы:
2.1.1. | Устройство коробов из гипсокартона тип 1 в 1 слой | м2 | 195.84
2.1.2. | Устройство коробов из гипсокартона тип 2 в 1 слой | м2 | 85.48
2.1.3. | Устройство коробов из гипсокартона тип 1 в 2 слоя | м2 | 327.89
2.1.4. | Монтаж профилей направляющих | пог. м | 1808.76
2.1.5. | Устройство каркасов под короба | пог. м | 2172.75
2.2. | Материалы
2.2.1. | Гипсокартон 3000х1200х12,5мм влагостойкий | м2 | 299.26
2.2.2. | Гипсокартон 2000х1200х12,5мм влагостойкий | м2 | 688.61
2.2.3. | Дюбель-гвоздь 6х40 | шт | 7877
2.2.4. | Пена монтажная противопожарная | баллон | 29
2.2.5. | Профиль (пог.м.) ПП стальной 60х27 0,45мм | пог. м | 2035.83
2.2.6. | Профиль (пог.м.) ПС стальной 50х50 0,6мм | пог. м | 354.48
2.2.7. | Профиль (пог.м.) ПН стальной 28х27 0,45мм | пог. м | 1989.5
2.2.8. | Саморезы (шт) для ГВЛ 3,9х25 | шт | 15329
2.2.9. | Саморезы (шт) для ГВЛ 3,9х35 | шт | 8225
2.2.10. | Саморезы (шт) с прессшайбой 4,2х13 | шт | 14482