## Worksheet
Ведомость объемов работ к тендеру №82
ЭТО НЕ ОФЕРТА И НЕ КП, ЗАПОЛНЯТЬ ЕЕ НЕ НУЖНО. ЭТО ВЕДОМОСТЬ ОБЪЕМОВ РАБОТ, ИСПОЛЬЗУЙТЕ ЕЕ ДЛЯ ВАШИХ РАСЧЕТОВ
Т-Б-75,76/19-НОФ-26 Устройство архитектурной подсветки
№ п/п | Виды работ | Ед. изм. | Кол-во | Примечание
«Комплексная застройка территории, расположенной в границах улиц Камчатская-Западносибирская-Энтузиастов в г. Тюмени. Многоэтажный жилой дом ГП-75»
1 | Этап 1. Прокладка кабеля, трубы
1.1. | Работы:
1.1.1. | Прокладка кабеля тип 1 | м | 20
1.1.2. | Прокладка кабеля тип 2 | м | 1620
1.1.3. | Прокладка кабеля тип 3 | м | 2345
1.1.4. | Прокладка провода тип 1 | м | 30
1.1.5. | Прокладка трубы тип 1 | м | 1935
1.1.6. | Прокладка трубы тип 2 | м | 1455
1.1.7. | Прокладка трубы тип 3 | м | 705
1.1.8. | Прокладка трубы тип 4 | м | 12
1.1.9. | Монтаж лотка | м | 96
1.2. | Материалы:
1.2.1. | Кабель тип 1 | м | 20 | ВВГнг(А)-LS-0,66 Характеристика 3*4
1.2.2. | Кабель тип 2 | м | 1620 | ВВГнг(А)-LS-0,66 Характеристика 3*2,5
1.2.3. | Кабель тип 3 | м | 2345 | ВВГнг(А)-LS-0,66 Характеристика 2*2,5
1.2.4. | Провод тип 1 | м | 30 | ПуГВнг(А)-LS Характеристика 1*2,5 ЩАХО-1,ЩАХО-2
1.2.5. | Труба тип 1 | м | 1935 | Промрукав Гофрированная труба из ПВХ d20 (по плитам перекрытия,стенам фасадам)
1.2.6. | Труба тип 2 | м | 1455 | Промрукав Гофрированная труба из ПВХ d20 (по плитам перекрытия,стенам фасадам)
1.2.7. | Труба тип 3 | м | 705 | Промрукав Гофрированная труба из ПНД d20 (по плитам перекрытия,стенам фасадам)
1.2.8. | Труба тип 4 | м | 12 | Промрукав Труба жесткая ПВХ 3-х метровая легкая атмосферостойкая d25 мм (Проходы через стены и перекрытия)
1.2.9. | Лоток кабельный (шт) | шт | 32 | DKC Лоток 50х50 толщ. 1,2 мм, горячеоцинкованный, L=3000 м
1.2.11. | Крышка для кабельного лотка | шт | 32 | DKC Крышка на лоток с заземлением осн. 50 мм, толщ. 1,2 мм, горячеоцинкованная
1.2.12. | Прочие материалы
1.2.13. | Универсальный пластиковый держатель с бетоном | шт. | 128 | DKC
1.2.14. | Скоба ВММ-10 (ТМ) | шт. | 64 | DKC
1.2.15. | Саморез 5.5х13 мм, DIN7981 | шт. | 128
1.2.16. | Шайба пружинная М6, ГОСТ 6402-70 | шт. | 64
1.2.17. | Шайба плоская М6, ГОСТ 11371-78 | шт. | 128
1.2.18. | Винт М6х10 мм, ГОСТ 17473-80 | шт. | 64
1.2.19. | Гайка М6, ГОСТ 5915-70 | шт. | 64
2 | Установка оборудования
2.1. | Работы:
2.1.1. | Пробивка отверстий | шт | 391
2.1.2. | Установка архитектурной подсветки фасада | шт | 391
2.1.3. | Монтаж щита | шт | 10
2.2. | Материалы:
2.2.1. | Архитектурная подсветка | шт | 95 | Range SPOT-110 Светильник светодиодный настенный Range SPOT-110, 12 Вт, 220 В, 10 град., 4000 К RAL по согласованию с Заказчиком ,на фасаде здания 1 этажа
2.2.2. | Архитектурная подсветка | шт | 296 | Range-А4 Прожектор светодиодный Range-A4, 3 Вт, 48 В, 3 град., 4000 К RAL по согласованию с Заказчиком ,на фасаде на высоте
2.2.3. | Щит фасадного освещения ЩАХО1 | шт | 1 | КЭАЗ ЩРН-п-54 IP41 ЩАХО1, Щит распределительный навесной пластиковый для модульной аппаратуры на 54 модуля ЩРН-п-54, белый, P-BNK-2-54-IP41 ЩРн-п-54 IP41, -шт. 1 состав которого входит: - Выключатель нагрузки однополюсный, In=20А, Ue=400, ВВН-102 2Р 20А -шт. 1; - Реле напряжения, In=25A, Un=220В РН25t НОВАТЕК-ЭЛЕКТРО -шт. 1;- Счетчик эл.энергии однофазный многотарифный, 5(60), кл.точ. 1.0, D, ЭМОУ,CE101 R5 145 M6,Энергомера шт. 1;- Автоматический выключатель однополюсный, In = 6 A, Ics = 4,5 кА,ВА101-1Р-006А-C-шт. 2; - Многофункциональное реле времени РЭВ-302, Un=90-420В, In=16A. РЭВ-302,НОВАТЕК-ЭЛЕКТРО-шт. 1;- Модульный контактор однополюсный, 2НО, In=20А;МК103-020A-230B-20-шт. 1;- Автоматический выключатель дифференциального тока, двухполюсный, хар. С, In=6А, Ue=230В, Ics = 4,5 кА, ΔI=30мА, ДИФ101-1N-006-030-C-шт. 5;- Реле ограничения пускового тока, In=8 A, Un=230 В, ограничение тока емкостных нагрузок 30 А МРП-108-шт. 4;- Шины на Din-рейку в корпусе (кросс-модуль),ШНК 2х15 L+PEN,YND10-2-15-125,IEK-шт. 1
2.2.4. | Щит фасадного освещения ЩАХО2 | шт | 1 | КЭАЗ ЩРН-п-54 IP41 Щит распределительный навесной пластиковый для модульной ЩРн-п-54 IP41 аппаратуры на 54 модуля ЩРН-п-36, белый, P-BNK-2-54-IP41 в состав которого входит: КЭАЗ-шт. 1; - Выключатель нагрузки однополюсный, In=20А, Ue=400 В ВН-102 2Р 20А шт. 1- Реле напряжения, In=25A, Un=220В РН25t НОВАТЕК-ЭЛЕКТРО-шт. 1;- Счетчик эл.энергии однофазный многотарифный, 5(60), кл.точ. 1.0, D, ЭМОУ CE101 R5 145 M6 Энергомера-шт. 1;- Автоматический выключатель однополюсный, In = 6 A, ВА101-1Р-006А-C Ics = 4,5 кА DEKraft-шт. 1;- Модульный контактор однополюсный, 2НО, In=20А МК103-020A-230B-20 DEKraft-шт. 1;- Автоматический выключатель дифференциального тока, двухполюсный, хар. С, In=6А, Ue=230В, Ics = 4,5 кА, ΔI=30мА ДИФ101-1N-006-030-C DEKraft-шт. 6;- Реле ограничения пускового тока, In=8 A, Un=230 В, ограничение тока емкостных нагрузок 30 А МРП-108-шт. 4; - Шины на Din-рейку в корпусе (кросс-модуль) ШНК 2х15 L+PEN YND10-2-15-125 IEK шт. 1
2.2.5. | Щит распределительный тип1 | шт | 8 | IEK ЩРн-12 IP54 Щит распределительный для модульной аппаратуры разм.240х330х120мм MKM11-N-12-54-Z-1шт в состав входит: Блок питания, 350 Вт, 48 В ERP-350-48 MEAN WELL-1шт, Диммер для регулирования светового потока, 48 В-1шт.
2.3. | Прочие материалы
2.3.1. | Крепление | компл. | 296 | Range SPOT-110 Крепление светильника светодиодного настенного Range SPOT-110 к фасаду здания RAL по согласованию с Заказчиком см. лист 10062-СЗ26.ЭН1.Н2
2.3.2. | Крепление | компл. | 95 | Range SPOT-110 Крепление светильника светодиодного настенного Range SPOT-110 к фасаду здания RAL по согласованию с Заказчиком см. лист 10062-СЗ26.ЭН1.Н2
2.3.3. | Крепление | компл. | 1 | Крепление лотка на кровле здания 10062-СЗ26.ЭН1.Н3
2.3.4. | Коробка распределительная, IP55 | шт | 16 | Systeme Electric 85х85х40мм на плите перекрытия , на стенах здания
2.3.5. | Коробка распределительная, IP54 | шт | 185 | RUVinil 43х80х35мм на плите перекрытия , на стенах здания
2.3.6. | Площадка монтажная под винт | шт | 9168 | IEK ПМ 22х16х6 мм
2.3.7. | Хомут морозостойкий | шт | 9168 | IEK Хкм 3,6х200
2.3.8. | Противопожарная монтажная пена | шт | 8 | Запенивание отверстий ,ниш 750 мл, выход пены на 45 литров
2.3.9. | Гвозди по бетону и метталлу | упак. | 10 | Усиленные гвозди по бетону и металлу Toua CN EG Bullet Point - 25 мм
2.3.10. | Клемма 3-проводная прозрачная | шт | 294 | ; Клемма 3-проводная, прозрачная 0,5-4 мм2;
2.3.11. | Клемма 5-проводная прозрачная | шт | 189 | Toua Premium FCG ; Клемма 5-проводная, прозрачная 0,5-4 мм2;
2.3.12. | Баллон газовый | шт | 10 | WAGO; Баллон газовый на 1000 гвоздей 165A с зеленым клапаном.;
3 | Пуско-наладочные работы
3.1. | Работы:
3.1.1. | Пусконаладочные работы освещения фасада | комплекс | 1
4 | Прочие работы
4.1. | Работы:
4.1.1. | Юстировка осветительного оборудования | комплекс | 1
4.1.2. | Аренда фасадного подъемника/услуги альпиниста | комплекс | 1
«Комплексная застройка территории, расположенной в границах улиц Камчатская – Западносибирская – Энтузиастов в г. Тюмени. Многоэтажный жилой дом ГП-76»
1 | Этап 1. Прокладка кабеля, трубы
1.1. | Работы:
1.1.1. | Прокладка кабеля тип 1 | м | 20
1.1.2. | Прокладка кабеля тип 2 | м | 925
1.1.3. | Прокладка кабеля тип 3 | м | 2445
1.1.4. | Прокладка провода тип 1 | м | 30
1.1.5. | Прокладка трубы тип 1 | м | 1910
1.1.6. | Прокладка трубы тип 2 | м | 1235
1.1.7. | Прокладка трубы тип 3 | м | 225
1.1.8. | Прокладка трубы тип 4 | м | 30
1.1.9. | Монтаж лотка | м | 33
1.2. | Материалы:
1.2.1. | Кабель тип 1 | м | 20 | ВВГнг(А)-LS-0,663х4
1.2.2. | Кабель тип 2 | м | 925 | ВВГнг(А)-LS-0,663х2,5
1.2.3. | Кабель тип 3 | м | 2445 | ВВГнг(А)-LS-0,662х2,5
1.2.4. | Провод тип 1 | м | 30 | ПуГВнг(А)-LS1х2,5ЩАХО-1,ЩАХО-2
1.2.5. | Труба тип 1 | м | 1910 | ПромрукавГофрированная труба из ПВХ d16по плитам перекрытия,стенам фасадам.
1.2.6. | Труба тип 2 | м | 1235 | ПромрукавГофрированная труба из ПВХ d20по плитам перекрытия,стенам фасадам.
1.2.7. | Труба тип 3 | м | 225 | ПромрукавГофрированная труба из ПНД d20по плитам перекрытия,стенам фасадам.
1.2.8. | Труба тип 4 | м | 30 | Промрукав Труба жесткая ПВХ 3-х метровая легкая атмосферостойкая d25 ммПроходы через стены и перекрытия
1.2.9. | Лоток кабельный (шт) | шт | 11 | DKCЛоток 50х50 толщ. 1,2 мм, горячеоцинкованный, L=3000 м
1.2.11. | Крышка для кабельного лотка | шт | 11 | DKC Крышка на лоток с заземлением осн. 50 мм, толщ. 1,2 мм, горячеоцинкованная
1.2.12. | Прочие материалы
1.2.13. | Универсальный пластиковый держатель с бетоном | шт. | 36 | DKC
1.2.14. | Скоба ВММ-10 (ТМ) | шт. | 18 | DKC
1.2.15. | Саморез 5.5х13 мм, DIN7981 | шт. | 36
1.2.16. | Шайба пружинная М6, ГОСТ 6402-70 | шт. | 18
1.2.17. | Шайба плоская М6, ГОСТ 11371-78 | шт. | 36
1.2.18. | Винт М6х10 мм, ГОСТ 17473-80 | шт. | 18
1.2.19. | Гайка М6, ГОСТ 5915-70 | шт. | 18
2 | Установка оборудования
2.1. | Работы:
2.1.1. | Пробивка отверстий | шт | 258
2.1.2. | Установка архитектурной подсветки фасада | шт | 258
2.1.3. | Монтаж щита | шт | 4
2.1.4. | Монтаж щита освещения | шт | 2
2.2. | Материалы:
2.2.1. | Архитектурная подсветка | шт | 66 | Range SPOT-110Светильник светодиодный настенный Range SPOT-110, 12 Вт, 220 В, 10 град., 4000 КRAL по согласованию с Заказчиком ,на фасаде здания 1 этажа
2.2.2. | Архитектурная подсветка | шт | 192 | Range-А4Прожектор светодиодный Range-A4, 3 Вт, 48 В, 3 град., 4000 КRAL по согласованию с Заказчиком ,на фасаде на высоте
2.2.3. | Щит фасадного освещения ЩАХО1 | шт | 1 | КЭАЗЩРН-п-54 IP41 ЩАХО1, Щит распределительный навесной пластиковый для модульной аппаратуры на 54 модуля ЩРН-п-54, белый, P-BNK-2-54-IP41 ЩРн-п-54 IP41, -шт. 1 состав которого входит: - Выключатель нагрузки однополюсный, In=20А, Ue=400, ВВН-102 2Р 20А -шт. 1; - Реле напряжения, In=25A, Un=220В РН25t НОВАТЕК-ЭЛЕКТРО -шт. 1;- Счетчик эл.энергии однофазный многотарифный, 5(60), кл.точ. 1.0, D, ЭМОУ,CE101 R5 145 M6,Энергомера шт. 1;- Автоматический выключатель однополюсный, In = 6 A, Ics = 4,5 кА,ВА101-1Р-006А-C-шт. 2; - Многофункциональное реле времени РЭВ-302, Un=90-420В, In=16A. РЭВ-302,НОВАТЕК-ЭЛЕКТРО-шт. 1;- Модульный контактор однополюсный, 2НО, In=20А;МК103-020A-230B-20-шт. 1;- Автоматический выключатель дифференциального тока, двухполюсный, хар. С, In=6А, Ue=230В, Ics = 4,5 кА, ΔI=30мА, ДИФ101-1N-006-030-C-шт. 4;- Реле ограничения пускового тока, In=8 A, Un=230 В, ограничение тока емкостных нагрузок 30 А МРП-108-шт. 4;- Шины на Din-рейку в корпусе (кросс-модуль),ШНК 2х15 L+PEN,YND10-2-15-125,IEK-шт. 1
2.2.4. | Щит фасадного освещения ЩАХО2 | шт | 1 | КЭАЗЩРН-п-54 IP41 Щит распределительный навесной пластиковый для модульной ЩРн-п-54 IP41 аппаратуры на 54 модуля ЩРН-п-36, белый, P-BNK-2-54-IP41 в состав которого входит: КЭАЗ-шт. 1; - Выключатель нагрузки однополюсный, In=20А, Ue=400 В ВН-102 2Р 20А шт. 1- Реле напряжения, In=25A, Un=220В РН25t НОВАТЕК-ЭЛЕКТРО-шт. 1;- Счетчик эл.энергии однофазный многотарифный, 5(60), кл.точ. 1.0, D, ЭМОУ CE101 R5 145 M6 Энергомера-шт. 1;- Автоматический выключатель однополюсный, In = 6 A, ВА101-1Р-006А-C Ics = 4,5 кА DEKraft-шт. 1;- Модульный контактор однополюсный, 2НО, In=20А МК103-020A-230B-20 DEKraft-шт. 1;- Автоматический выключатель дифференциального тока, двухполюсный, хар. С, In=6А, Ue=230В, Ics = 4,5 кА, ΔI=30мА ДИФ101-1N-006-030-C DEKraft-шт. 4;- Реле ограничения пускового тока, In=8 A, Un=230 В, ограничение тока емкостных нагрузок 30 А МРП-108-шт. 4; - Шины на Din-рейку в корпусе (кросс-модуль) ШНК 2х15 L+PEN YND10-2-15-125 IEK шт. 1
2.2.5. | Щит распределительный тип1 | шт | 4 | IEKЩРн-12 IP54Щит распределительный для модульной аппаратуры разм.240х330х120мм MKM11-N-12-54-Z-1шт в состав входит: Блок питания, 350 Вт, 48 В ERP-350-48 MEAN WELL-1шт, Диммер для регулирования светового потока, 48 В-1шт.
2.3. | Прочие материалы
2.3.1. | Крепление | компл. | 192 | Range-A4Крепление прожектора светодиодного Range-A4 к фасаду зданияRAL по согласованию с Заказчиком, см. лист 10062-СЗ26.ЭН1.Н1
2.3.2. | Крепление | компл. | 66 | Range SPOT-110Крепление светильника светодиодного настенного Range SPOT-110 к фасаду зданияRAL по согласованию с Заказчиком, см. лист 10062-СЗ26.ЭН1.Н2
2.3.3. | Крепление | компл. | 1 | Крепление лотка на кровле здания10062-СЗ26.ЭН1.Н3
2.3.4. | Коробка распределительная, IP55 | шт | 4 | Systeme Electric85х85х40ммна плите перекрытия , на стенах здания
2.3.5. | Коробка распределительная, IP54 | шт | 96 | RUVinil43х80х35ммна плите перекрытия , на стенах здания
2.3.6. | Площадка монтажная под винт | шт | 9630 | IEKПМ 22х16х6 мм
2.3.7. | Хомут морозостойкий | шт | 9630 | IEKХкм 3,6х200
2.3.8. | Противопожарная монтажная пена | шт | 2 | 750 мл, выход пены на 45 литровЗапенивание отверстий ,ниш
2.3.9. | Гвозди по бетону и метталлу | упак. | 10 | Усиленные гвозди по бетону и металлу Toua CN EG Bullet Point - 25 мм
2.3.10. | Клемма 3-проводная прозрачная | шт | 75 | Клемма 3-проводная, прозрачная 0,5-4 мм2
2.3.11. | Клемма 5-проводная прозрачная | шт | 150 | Toua Premium FCG Клемма 5-проводная, прозрачная 0,5-4 мм2
2.3.12. | Баллон газовый | шт | 10 | WAGO Баллон газовый на 1000 гвоздей 165A с зеленым клапаном.
3 | Пуско-наладочные работы
3.1. | Работы:
3.1.1. | Пусконаладочные работы освещения фасада | комплекс | 1
4 | Прочие работы
4.1. | Работы:
4.1.1. | Юстировка осветительного оборудования | комплекс | 1
4.1.2. | Аренда фасадного подъемника/услуги альпиниста | комплекс | 1